## Plan1
GINÁSIO DE ESPORTES
Local | Escola Municipal Jurem Huguen Palma
Bairro | Madre Paulina São Joaquim | Area 820,75m²
ITEM | DISCRIMINAÇÃO DOS SERVIÇOS | UNID. | QUANT. | P. UNIT. | TOTAL
1.0 | INSTALAÇÃO PROVISÓRIAS
1.1 | Abrigo madeira pinus eliotti prov | m² | 12 | 304 | 3648
1.2 | instalação com ligações água luz sanitarias | un | 1 | 4000 | 4000
1.3 | placa da obra | un | 1 | 160 | 160
0
| SUB TOTAL |  |  |  | 7808
2.0 | MOVIMENTO DE TERRA
2.1 | esc. manual em solo de l,0até2,00 solo de 1e2º cat | m² | 45 | 50 | 2250
0
| SUB TOTAL |  |  |  | 2250 | 2250
3.0 | Infra Estrutura e Supra Estrutura
3.1 | conc.pre mold em infr estr incl/arqu tes cobertura | m² | 820.75 | 220 | 180565
3.2 | laje pré-moldada | m² | 120.6 | 60 | 7236
| SUB TOTAL |  |  |  | 190051
4.0 | PAREDES, PAINEIS E ESQUADRIAS
4.1 | alvenaria tilolo 6 F 20 cm | m² | 625.2 | 35 | 21882
4.2 | alvenaria tilolo 6 F 10 cm | m² | 63.85 | 19 | 1213.15
4.3 | alvenaria de elememento vazado cerâmico | m² | 139.2 | 40 | 5568
4.4 | porta ferro chapa lisa 2F correr | m² | 8.28 | 310 | 2566.8
4.5 | portão tubo zincado c/ tela | m² | 3.36 | 450 | 1512
4.6 | corrimão de ferro galvanizado | m | 18 | 60 | 1080
4.7 | guarda corpo h=90 cm | m² | 30.15 | 60 | 1809
0
SUB TOTAL
35630.95
5.0 | COBERTURA E PROTEÇÕES
5.1 | Cobertura com fibro cimento ond. 6 mm | m² | 891.79 | 28 | 24970.12
5.2 | cumeeira p/ telha ond. 6 mm | m | 35 | 25 | 875
0
0
| SUB TOTAL |  |  |  | 25845.12
6.0 | REVESTIMENTO
6.1 | chapisco e reboco desempenado | m² | 1312.04 | 13.5 | 17712.54
| SUB TOTAL |  |  |  | 17712.54
7.0 | PUNTURA
7.1 | Selador acrílico | m² | 1312.04 | 6 | 7872.24
7.2 | pintura acrílida 2 demão | m² | 1312.04 | 11 | 14432.44
7.3 |  |  |  |  | 0
7.4 | pintura esmalte sintético sobre metal | m² | 17.6 | 14 | 246.4
| SUB TOTAL |  |  |  | 22551.08
8.0 | OBRAS E SERVIÇOS EMESPAÇO ESPORTIVOS
8.1 | execução quadra esp. em concreto 20 MPa e=10 cm | m² | 720.25 | 70 | 50417.5
Cumieira
| SUB TOTAL |  |  |  | 50417.5
9.0 | ACESSÓRIOS
9.1 | balise p/ voleibol c/ rede | cj | 1 | 740 | 740
9.2 | trave p/futsal c/ rede | un | 2 | 1050 | 2100
9.3 | tabela p/ basquete c/ estruta de ferro gav. | un | 2 | 1300 | 2600
9.4 | rede naylon p/ proteção h= 4 m | m² | 140 | 12 | 1680
9.5 | demarcação quadras com pintura | un | 1 | 1300 | 1300
8420
SUB TOTAL
10.0 | INSTALAÇÃO ELÉTRICA
10.1 | instalação elétrica cof. Projeto | m² | 820.75 | 35 | 28726.25
10.2 | instalação preventiva p/ incendio cof. Projeto | m² | 820.75 | 20 | 16415
0
45141.25
SUB TOTAL
| TOTAL |  |  |  | 405827.44
SÃO JOAQUIM-SC, 19 DE FEVEREIRO DE 2009.
Neri Antônio Chiodelli
Eng.° Resp. CREA- 5.854-9

## Orç Valido 2010
PLANILHA ORÇAMENTÁRIA - QUADRA COBERTA
Local | Escola Jurema Huguém Palma
Bairro | Madre Paulina | Area 820,75m²
ITEM | DISCRIMINAÇÃO DOS SERVIÇOS | UNID. | QUANT. | P. UNIT. | TOTAL
1.0 | INSTALAÇÃO PROVISÓRIAS
1.1 | Abrigo madeira pinus eliotti prov | m² | 12 | 100 | 1200
1.2 | instalação com ligações água luz sanitarias | un | 1 | 1350 | 1350
1.4 | placa da obra | m² | 2 | 259.4 | 518.8
| subtotal |  |  |  | 3068.8
2.0 | INFRA E SUPRA ESTRUTURA
2.1 | aterro apiolado manual c/ 20 cm | m³ | 284 | 73.4 | 20845.6
2.2 | blocos/cofre concreto pré-moldado | m³ | 12.85 | 1194.4 | 15348.04
2.3 | pilares e vigas conreto pré-moldado | m³ | 18.35 | 1194 | 21909.9
2.4 | Tesouras de concreto pré-moldaddo | m³ | 20.44 | 1194.4 | 24413.54
2.5 | telhamento com chapas de fibro cimento e=6mm | m² | 820.75 | 12.73 | 10448.15
2.6 | arquibandas concreto pré-moldado sobre viga dentada | m³ | 20.75 | 1194.4 | 24783.8
2.7 | transporte e montagem estrutura pré-moldada | m² | 820.75 | 87 | 71405.25
| subtotal |  |  |  | 189154.28
3.0 | PINTURA
3.1 | pintura e demarcação das faixas da quadra | m | 550 | 5.65 | 3107.5
3.2 | pintura alambrado | m² | 29.8 | 16.15 | 481.27
6.3 |  |  |  |  | 0
| subtotal |  |  |  | 3588.77
4.0 | QUADRA
4.1 | quadra esp. em concreto armardo 20 MPa e=7 cm | m² | 713.8 | 62.67 | 44733.85
4.2 | lastro brita nº 2 e= 5 cm | m³ | 37.5 | 115 | 4312.5
| subtotal |  |  |  | 49046.35
5.0 | ACESSÓRIOS
5.1 | balisa p/ voleibol c/ rede | cj | 1 | 461.25 | 461.25
5.2 | conjunto trave p/futsal c/ rede | cj | 1 | 1970 | 1970
5.3 | conjunto p/ basquete c/ estruta de ferro gav. | cj | 2 | 1989 | 3978
5.4 | rede de nylon p/ proteção das arquibancadas h=5m | m² | 172.5 | 11.55 | 1992.38
| subtotal |  |  |  | 8401.63
| TOTAL |  |  |  | 253259.83
Taxa de rateio da Administração Central |  | 1.2
Taxa de Despesas Financeiras |  | 1.18
Taxa de Risco, Seguro e Garantia do Empreendimento |  | 2.2
Taxa de Tributos (Soma dos itens COFINS, ISS e PIS) |  | 8.75
Taxa de Lucro |  | 9
BDI resultante |  | 25
São Joaquim, 02 de setembro de 2010.
Neri Antônio Chiodelli
Eng.° Resp. CREA- 5.854-9

## ultimo 20122010
PLANILHA ORÇAMENTÁRIA - QUADRA COBERTA
Local | Escola Jurema Huguém Palma
Bairro | Madre Paulina | Area 820,75m²
ITEM | DISCRIMINAÇÃO DOS SERVIÇOS | UNID. | QUANT. | P. UNIT. | TOTAL
1.0 | INSTALAÇÃO PROVISÓRIAS
1.1 | Abrigo madeira pinus eliotti provisório | m² | 12 | 100 | 1200
1.2 | limpesa terreno | m² | 2000 | 3.5 | 7000
1.4 | placa da obra | m² | 2 | 259.4 | 518.8
| subtotal |  |  |  | 8718.8
2.0 | INFRA E SUPRA ESTRUTURA
2.1 | aterro apiolado manual c/ 20 cm | m³ | 284 | 73.4 | 20845.6
2.2 | blocos/cofre concreto pré-moldado | m³ | 12.85 | 1194.4 | 15348.04
2.3 | pilares e vigas conreto pré-moldado | m³ | 18.35 | 1194 | 21909.9
2.4 | Tesouras de concreto pré-moldaddo | m³ | 20.44 | 1194.4 | 24413.54
2.5 | telhamento c/chapas onduladas fibro cimento e=6mm | m² | 820.75 | 23.93 | 19640.55
2.6 | arquibandas concreto pré-moldado sobre viga dentada | m³ | 20.75 | 1194.4 | 24783.8
2.7 | transporte e montagem estrutura pré-moldada | m² | 820.75 | 56 | 45962
2.8 | guarda corpo de ferro de 1 1/2" h=1,10 c/ corrimão | m | 8.2 | 255 | 2091
2.9 | alambrado de tela arame galv.fio 12 #8 h 1,10m | m² | 37.4 | 88.87 | 3323.74
2.10 | rede de nylon p/ proteção da quadra h=5 m fio 3 #10 | m | 118 | 10.87 | 1282.66
2.11 | cano galv. 2" p/ fixação rede h=5 m fixados c/bucha | b | 30 | 250 | 7500
2.12 | alvenarias de bloco cerâmico 6 furos | m² | 34.5 | 35 | 1207.5
2.13 | revestimento nas tres massas | m² | 34.5 | 26 | 897
| subtotal |  |  |  | 189205.33
3.0 | PINTURA
3.1 | pintura e demarcação das faixas da quadra | m | 550 | 5.65 | 3107.5
6.3 |  |  |  |  | 0
| subtotal |  |  |  | 3107.5
4.0 | QUADRA
4.1 | quadra esp. em concreto armardo 20 MPa e=7 cm | m² | 713.8 | 62.67 | 44733.85
4.2 | lastro brita nº 2 e= 5 cm | m³ | 37.5 | 105 | 3937.5
| subtotal |  |  |  | 48671.35
5.0 | ACESSÓRIOS
5.1 | balisa p/ voleibol c/ rede | cj | 1 | 461.25 | 461.25
5.2 | conjunto trave p/futsal c/ rede | cj | 1 | 1970 | 1970
5.3 | conjunto p/ basquete c/ estruta de ferro gav. | cj | 2 | 1989 | 3978
| subtotal |  |  |  | 6409.25
| TOTAL |  |  |  | 256112.23
Taxa de rateio da Administração Central |  | 1.2
Taxa de Despesas Financeiras |  | 1.18
Taxa de Risco, Seguro e Garantia do Empreendimento |  | 2.2
Taxa de Tributos (Soma dos itens COFINS, ISS e PIS) |  | 8.75
Taxa de Lucro |  | 9
BDI resultante |  | 25
São Joaquim, 02 de setembro de 2010.
Neri Antônio Chiodelli
Eng.° Resp. CREA- 5.854-9

## ORÇAMENTO
PLANILHA ORÇAMENTÁRIA REFORMA DE CASA RESIDENCIAL MISTA DE PROPRIEDADE DA Srª ANDRÉIA APARECIDA BARBOSA
Localidade Boava, SÃO JOAQUIM - SC.
SINAPI 06/18 | ITEM | DISCRIMINAÇÃO DOS SERVIÇOS | UNID. | QUANT. | PREÇO S/ BDI | BDI | PREÇO C/ BDI | TOTAL
| 1.0 | SERVIÇOS
Pesquisa de Mercado | 1.1 | Demolição de alvenaria de tijolos cerâmicos | m² | 5 | 20 | 26.5 | 25.3 | 126.5
Pesquisa de Mercado | 1.2 | Retirada de paredes em madeira | m² | 8 | 17 | 26.5 | 21.51 | 172.08
Pesquisa de Mercado | 1.3 | Retirada de aberturas | unid. | 5 | 40 | 26.5 | 50.6 | 253
Pesquisa de Mercado | 1.4 | Retira de assoalho de madeira | m² | 48 | 7.5 | 26.5 | 9.49 | 455.52
96995 | 1.5 | Aterro apiloado | m³ | 12 | 34.73 | 26.5 | 43.93 | 527.16
87642 | 1.6 | Contrapiso em argamassa e=4cm | m² | 48 | 25 | 26.5 | 31.63 | 1518.24
87246 | 1.7 | Piso cerâmico PEI-4 | m² | 62 | 20 | 26.5 | 25.3 | 1568.6
87471 | 1.8 | Alvenaria de tijolo cerâmico 6 furos | m² | 10 | 32 | 26.5 | 40.48 | 404.8
87873 | 1.9 | Chapisco | m² | 35 | 3.5 | 26.5 | 4.43 | 155.05
87529 | 1.10 | Massa única para reboco | m² | 35 | 17 | 26.5 | 21.51 | 752.85
88416 | 1.11 | Pintura em tinta acrílica, duas demãos | m² | 170 | 13.8 | 26.5 | 17.46 | 2968.2
73739/001 | 1.12 | Pinta em tinta esmalte, duas demãos | m² | 80 | 15.09 | 26.5 | 19.09 | 1527.2
Pesquisa de Mercado | 1.13 | Parede de madeira aparelhada com estrutura | m² | 26 | 23 | 26.5 | 29.1 | 756.6
Pesquisa de Mercado | 1.14 | Porta de madeira maciça 80x210cm, completa | unid. | 2 | 500 | 26.5 | 632.5 | 1265
Pesquisa de Mercado | 1.15 | Porta de madeira semi oca 70x210cm, completa | unid. | 3 | 320 | 26.5 | 404.8 | 1214.4
Pesquisa de Mercado | 1.16 | Janela de vidro temperado 8mm, 120x100cm, completa com estrutura | unid. | 3 | 310 | 26.5 | 392.15 | 1176.45
Pesquisa de Mercado | 1.17 | Janela de vidro temperado 8mm, 90x100cm, completa com estrutura | unid. | 1 | 280 | 26.5 | 354.2 | 354.2
Pesquisa de Mercado | 1.18 | Janela de vidro temperado 8mm, 60x50cm, completa com estrutura | unid. | 1 | 150 | 26.5 | 189.75 | 189.75
84093 | 1.19 | Forro de madeira de pinus, com estrutura de fixação | m² | 41 | 25 | 26.5 | 31.63 | 1296.83
Pesquisa de Mercado | 1.20 | Luminária led com bocal | unid. | 9 | 33 | 26.5 | 41.75 | 375.75
92022 | 1.21 | Interruptor 1 tecla | unid. | 9 | 16 | 26.5 | 20.24 | 182.16
91990 | 1.22 | Tomada | unid. | 7 | 25 | 26.5 | 31.63 | 221.41
1022 | 1.23 | Fio de cobre 2,5mm | m | 100 | 1.6 | 26.5 | 2.02 | 202
1020 | 1.24 | Fio de cober 10,0mm | m | 50 | 5.03 | 26.5 | 6.36 | 318
2386 | 1.25 | Disjuntor monofásico 50A | unid. | 1 | 23 | 26.5 | 29.1 | 29.1
Pesquisa de Mercado | 1.26 | Quadro de medição | unid. | 1 | 50 | 26.5 | 63.25 | 63.25
9841 | 1.27 | Tubo de PVC 100mm | m | 6 | 14 | 26.5 | 17.71 | 106.26
20068 | 1.28 | Tubo de PVC 50mm | m | 12 | 6.8 | 26.5 | 8.6 | 103.2
Pesquisa de Mercado | 1.29 | Fossa séptica 150 L | unid. | 1 | 300 | 26.5 | 379.5 | 379.5
Pesquisa de Mercado | 1.30 | Filtro anaeróbico 150 L | unid. | 1 | 350 | 26.5 | 442.75 | 442.75
94227 | 1.31 | Calha em chapa de aço galvanizada, incluso descidas em PVC | m | 10 | 35 | 26.5 | 44.28 | 442.8
|  |  | TOTAL |  |  |  |  | 19548.61
| São Joaquim, 24 de agosto de 2018. |  | Neri A. Chiodelli
Crea - 5.854-9

## CRONOGRAMA
P R E F E I T U R A M U N I C I P A L D E S Ã O J O A Q U I M
PRAÇA JOÃO RIBEIRO, 01 - CENTRO
CNPJ 82 561 093 /0001-98
Administração 2017/2020
C R O N O G R A M A F Í S I C O - F I N A N C E I R O
INTERESSADO |  |  |  | PREFEITURA MUNICIPAL DE SÃO JOAQUIM
LOCAL |  |  |  | REFORMA DE CASA RESIDENCIAL MISTA DE PROPRIEDADE DA Srª ANDRÉIA APARECIDA BARBOSA
DATA |  |  |  | 2016-01-14
M Ê S
ITEM | SERVIÇOS | PESO | VALOR | 1 |  | 2 |  | 3
|  | % | ITEM | % | R$ | % | R$ | % | R$
1 | SERVIÇOS | 100 | 19548.61 | 30% | 5864.58 | 30% | 5864.58 | 40% | 7819.44
|  | 100 | 19548.61 | 30 | 5864.58 | 30 | 5864.58 | 40 | 7819.44
|  | 100 | 19548.61 | 30 | 5864.58 | 60 | 11729.16 | 100 | 19548.61
São Joaquim, 24 de agosto de 2018.
Neri A. Chiodelli
Eng.civil -CREA - SC 5854-9