## Orçamento
PLANILHA ORÇAMENTÁRIA
OBRA: |  | MURO EM BLOCOS DE CONCRETO E GRADE EM ALUMÍNIO SOBRE VIGA DE BALDRAME, FECHAMENTO DA UBS MARTORANO, BEM COMO CONSTRUÇÃO DE VAGAS COBERTAS ABERTAS PARA CARROS E AMBULÂNCIAS |  | LOCAL: | PREFEITURA MUNICIPAL DE SÃO JOAQUIM
ÁREA: |  |  |  | MUNICÍPIO | São Joaquim
ITEM | SINAPI 09/2018 | DISCRIMINAÇÃO | UNID. | QUANT. | PREÇO | BDI | PREÇO | PREÇO TOTAL
[5 empty] | UNITÁRIO |  | COM BDI
1.0 |  | FECHAMENTO TERRENO UBS MARTORANO
1.1 | 93358 | Escavação manual em terra compactada | m³ | 5 | 56.96 | 26.5 | 72.05 | 360.25
1.2 | Composição | Concreto armado dosado fck 25Mpa, inclusive material para 1m³, madeira de formas e escoramento, aço mao de obra para corte dobragem e montagem (SAPATAS 40X40X30cm e PILARES dentro dos blocos a cada 3m.) | m³ | 2.6 | 1400 | 26.5 | 1771 | 4604.6
1.3 | Composição | Concreto armado dosado fck 25Mpa, inclusive material para 1m³, madeira de formas e escoramento, aço mao de obra para corte dobragem e montagem (VIGA DE BALDRAME 20X30cm) | m³ | 7 | 1400 | 26.5 | 1771 | 12397
1.4 | Composição | Concreto armado dosado fck 25Mpa, inclusive material para 1m³, madeira de formas e escoramento, aço mao de obra para corte dobragem e montagem (VIGA DE RESPALDO 14X10cm sobre muro de bloco) | m³ | 1.4 | 1400 | 26.5 | 1771 | 2479.4
1.5 | 89454 | Alvenaria de blocos de concreto estrutural 14x19x39cm, assentados sobre argamassa de cimento e areia (altura de 2,50m fundos da obra e 4,0m na lateral da obra) | m² | 250 | 55.3 | 26.5 | 69.95 | 17487.5
1.6 | 88411 | Aplicação de selador acrílico para alvenaria | m² | 500 | 1.94 | 26.5 | 2.45 | 1225
1.7 | 88421 | Pintura com tinta acrílica, 2 demãos, do tipo 1ª linha | m² | 500 | 18.61 | 26.5 | 23.54 | 11770
1.8 | 85096 | Gradil em alumínio com pintura eletrostática, branco com perfil 1,25x2,54cm espaçamento 6cm (altura de 1,50m) com colunas em alumínio 2,5x5,0cm com orelhas próprias para fixação do gradil | m² | 42 | 220 | 26.5 | 278.3 | 11688.6
1.9 | 85096 | Portão de correr em gradil em alumínio com pintura eletrostática, branco com perfil 1,25x2,54cm espaçamento 6cm (4,00 x 1,50m) | m² | 6 | 225 | 26.5 | 284.63 | 1707.78
1.10 | 85096 | Portão de abrir em gradil em alumínio com pintura eletrostática, branco com perfil 1,25x2,54cm espaçamento 6cm (1,00 x 1,50m) | m² | 1.5 | 225 | 26.5 | 284.63 | 426.95
1.11 | 4119 | Madeira roliça tratada de eucalipto, com diâmetro mínimo de 19cm (pilares e vigas para cobertura da garagem) | m | 130 | 15 | 26.5 | 18.98 | 2467.4
1.12 | 92539 | Estrutura em madeira aparelhada para telha ondulada de fibrocimento, considerando na composição de custo a inclinação | m² | 300 | 30 | 26.5 | 37.95 | 11385
1.13 | 94207 | Telhamento com telha de fibrocimento 6mm, incluso acessórios de fixação e vedação, considerando na composição de custo a inclinação | m² | 300 | 28 | 26.5 | 35.42 | 10626
1.14 | 6204 | Tabua de madeira de lei 2,5 x 15,0 cm, (testeira para telhado) | m | 50 | 11 | 26.5 | 13.92 | 696
1.15 | 94227 | Calha em chapa de aço galvanizado numero 24, desenvolvimento de 25cm, incluso tubo de queda em PVC | m | 40 | 37.13 | 26.5 | 46.97 | 1878.8
1.16 | 94273 | Assentamento de guia (meio fio) em concreto pré fabricado, dimensões de 100x15x13x30cm | m | 126 | 34.26 | 26.5 | 43.34 | 5460.84
1.17 | 92404 | Execução de pátio/estacionamento em piso intertravado, com bloco de concreto 20x10x8cm, espessura 8cm (paver) | m² | 290 | 50.41 | 26.5 | 63.77 | 18493.3
1.18 | 97094 | Concretagem de radier para execução de escada de acesso do estacionamento á porta de entreda da obs | m³ | 1.5 | 345.35 | 26.5 | 436.87 | 655.31
1.19 | Pesquisa de mercado | Fossa septica de alvenaria de tijolos cerâmicos, rebocados internamente, com 5,0m x 2,0m x 1,5m com tampa em concreto armado e fundo em concreto, incluindo escavação do terreno | Unid | 1 | 2300 | 26.5 | 2909.5 | 2909.5
1.20 | Pesquisa de mercado | Filtro anaeróbico em alvenaria em tijolos cerâmicos, rebocados internamente, 2,0m x 1,5m x 1,0m, com tampa em concreto armado e fundo em concreto, incluindo escavação do terreno e estravasor em PVC para o fundo do terreno | Unid | 1 | 1800 | 26.5 | 2277 | 2277
|  | TOTAL FECHAMENTO TERRENO UBS MARTORANO | [5 empty] | 120996.23
TOTAL | [7 empty] | 120996.23
_________________________________
|  | Neri A Chiodelli | São Joaquim, 08 de janeiro de 2019.
Eng° Resp. - CREA-SC 5.854-9

## Cronograma
P R E F E I T U R A M U N I C I P A L D E S Ã O J O A Q U I M
PRAÇA JOÃO RIBEIRO, 01 - CENTRO
CNPJ 82 561 093 /0001-98
Administração 2017/2020
C R O N O G R A M A F Í S I C O - F I N A N C E I R O
INTERESSADO |  |  |  | PREFEITURA MUNICIPAL DE SÃO JOAQUIM
LOCAL |  |  |  | MURO EM BLOCOS DE CONCRETO E GRADE EM ALUMÍNIO SOBRE VIGA DE BALDRAME, FECHAMENTO DA UBS MARTORANO, BEM COMO CONSTRUÇÃO DE VAGAS COBERTAS ABERTAS PARA CARROS E AMBULÂNCIAS
DATA |  |  |  | 2019-01-08
M Ê S
ITEM | SERVIÇOS | PESO | VALOR | 1 |  | 2
|  | % | ITEM | % | R$ | % | R$
1 | FECHAMENTO TERRENO UBS MARTORANO | 100 | 120996.23 | 50% | 60498.12 | 50% | 60498.12
|  | 100 | 120996.23 | 50 | 60498.12 | 50 | 60498.12
|  | 100 | 120996.23 | 50 | 60498.12 | 100 | 120996.24
| São Joaquim, 08 de janeiro de 2019. |  |  | _________________________________________________
Neri A Chiodelli
CREA 5.854-9