## Orçamento
PLANILHA ORÇAMENTÁRIA
OBRA: |  | POSTO DE SAÚDE CENTRAL |  | LOCAL: | PREFEITURA MUNICIPAL DE SÃO JOAQUIM
ÁREA: |  |  |  | MUNICÍPIO | São Joaquim
ITEM | SINAPI 10/2018 | DISCRIMINAÇÃO | UNID. | QUANT. | PREÇO | BDI | PREÇO | PREÇO TOTAL
[5 empty] | UNITÁRIO |  | COM BDI
1.0 |  | POSTO DE SAÚDE CENTRAL
1.1 | 95625 | Aplicação de tinta acrílica em superficies internas e externas de alvenaria, duas demãos - fornecimento e instalação de todos os materiais | m² | 2493.56 | 17.19 | 26.5 | 21.75 | 54234.93
1.2 | 87547 | Aplicação de massa única para recebimento de pintura em argamassa traço 1:2:8, preparo mecânico com betoneira 400L, aplicação manual incluso talisca E=1cm - fornecimento e instalação dos materiais. Inclusive remoção | m² | 25 | 15.56 | 26.5 | 19.68 | 492
1.3 | 94231 | Rufo em chapa de aço galvanizado numero 24, corte de 25cm, incluso transporte e remoção | m³ | 30 | 26.84 | 26.5 | 33.95 | 1018.5
1.4 | 96127 | Aplicação manual de massa acrilica em paredes de alvenaria - fornecimento e instalação dos materiais | m³ | 388.5 | 11.01 | 26.5 | 13.93 | 5411.81
1.5 | 84123 | Lixamento manual c/ lixa, para regularizar imperfeições sobre as paredes - fornecimento e serviços dos materiais | m³ | 699.25 | 5.39 | 26.5 | 6.82 | 4768.89
1.6 | 98555 | Impermeabilização de superficie com impermeabilizante semi-flexivel 3 demãos - fornecimento e instalação | m³ | 20 | 25.15 | 26.5 | 31.81 | 636.2
1.7 | 74195/001 | Guarda corpo com corrimão em ferra barra chata 3/16" h= 90cm e espaçamento entre os vãos a cada 15cm - fornecimento e instalação de todos os materiais | m² | 18.9 | 280 | 26.5 | 354.2 | 6694.38
1.8 | 94207 | Telhamento com telha ondulada de fibrocimento E=6mm, com recobrimento lateral de 1/4, incluso içamento e remoção - fornecimento e instalação | m² | 38 | 29.23 | 26.5 | 36.98 | 1405.24
1.9 | 73806/001 | Limpeza de superficies com jato de alta pressão de ar e água - fornecimento de todos os materiais | m³ | 652.75 | 1.48 | 26.5 | 1.87 | 1220.64
TOTAL GERAL |  |  | 75882.59
São Joaquim, 20 de novembro de 2018.
_________________________________
Neri A Chiodelli
Eng° Resp. - CREA-SC 5.854-9

## Cronograma
P R E F E I T U R A M U N I C I P A L D E S Ã O J O A Q U I M
PRAÇA JOÃO RIBEIRO, 01 - CENTRO
CNPJ 82 561 093 /0001-98
Administração 2017/2020
C R O N O G R A M A F Í S I C O - F I N A N C E I R O
INTERESSADO |  |  |  | PREFEITURA MUNICIPAL DE SÃO JOAQUIM
LOCAL |  |  |  | POSTO DE SAÚDE CENTRAL
DATA |  |  |  | 2018-11-20
M Ê S
ITEM | SERVIÇOS | PESO | VALOR | 1 |  | 2
|  | % | ITEM | % | R$ | % | R$
1 | POSTO DE SAÚDE CENTRAL | 100 | 75882.59 | 50% | 37941.3 | 50% | 37941.3
|  | 100 | 75882.59 | 50 | 37941.3 | 50 | 37941.3
|  | 100 | 75882.59 | 50 | 37941.3 | 100 | 75882.6
| São Joaquim, 20 de novembro de 2018. |  |  | ____________________________________
Neri A Chiodelli
CREA 5.854-9