## ORÇAMENTO
Modelo V - Planilha de serviços
Obra: |  | Pavimentação do Pátio do Centro de Eventos Municipal Newton Stélio Fontanella - São Joaquim/SC
Proponente: |  |  | Processo Licitatório: |  |  | Edital:
Endereço: |  |  | Contrato:
| Item/Descrição |  | Qtd. | un | Vlr Unit. SEM BDI (R$) | BDI(%) | Vlr Unit. COM BDI (R$) | TOTAL
1.0 Pavimentação Pátio
| 8 | DRENAGEM
| 8.1 | Tubo concreto simples Classe - PS2 PB NBR 8890 DN 300 mm (cortado ao meio para se fazer a canaleta) | 33 | m
| 8.2 | Grelha de ferro fundido para canaleta, largura de 30cm, fornecimento e assentamento | 64.32 | m
TOTAL DRENAGEM:
| 9 | PAVIMENTAÇÃO
| 9.1 | Base para pavimentação com brita corrida, inclusive compactação (e=10,0cm) | 150.18 | m³
| 9.2 | Execução de pavimento em piso intertravado, com bloco sextavado de 25x25cm, espessura 8cm, assentado em colchão de pó de pedra 5cm | 1501.81 | m²
| 9.3 | Meio fio confeccionado em concreto pré fabricado, dimensões de 100x15x13x30cm (comprimento x base inferior x base superior x altura) | 77.71 | m
| 9.4 | Pintura com tinta a base de borracha clorada, para demarcação de vagas | 749.4 | m
| 9.5 | Placa de sinalização em chapa de aço com pintura refletiva | 1.5 | m²
| 9.6 | Tubo aço galvanizado com costura DN 2" | 14 | m
TOTAL PAVIMENTAÇÃO:
OBSERVAÇÃO: ITENS QUE NÃO FORAM CONTEMPLADOS PELO MinC
TOTAL DO ORÇAMENTO
São Joaquim, __ de _______ de 2019.
(Representante Legal - nome e função)