## ORÇAMENTO
P R E F E I T U R A M U N I C I P A L D E S Ã O J O A Q U I M
PRAÇA JOÃO RIBEIRO, 01 - CENTRO
CNPJ 82 561 093/0001-98
Administração 2017/2020
Proponente: | Prefeitura Municipal de São Joaquim |  | Data Base: março/2020
Endereço: |  |  | Os encargos sociais são os mesmos do SINAPI desonerado
Referência SINAPI 03/2020 | Item/Descrição |  | Qtd. | un | vl mat | vl mdo | Vlr Unit. SEM BDI (R$) | BDI(%) | Vlr Unit. COM BDI (R$) | TOTAL
2 PASSARELAS PARA PEDESTRES ARROIO SÃO MATEUS (PRÓX. COLÉGIO SÃO JOSÉ)
| 1.0 | PASSARELA RUA PRUDENTE CÂNDIDO DA SILVA
Composição | 1.1 | Concreto armado 25Mpa, inclusive formas, aço(corte e dobragem), espalhamento e adensamento e desforma (3 sapatas 100x100x40cm) | 1.2 | m³ |  |  | 1621.59 | 26.5 | 2051.31 | 2461.57
Composição | 1.2 | Concreto armado 25Mpa, inclusive formas, aço(corte e dobragem), espalhamento e adensamento e desforma (3 pilares 40x40x4500cm) | 2.16 | m³ |  |  | 1621.59 | 26.5 | 2051.31 | 4430.83
Composição | 1.3 | Concreto armado 25Mpa, inclusive formas, aço(corte e dobragem), espalhamento e adensamento e desforma (1 viga 20x40x15000cm) | 1.2 | m³ |  |  | 1621.59 | 26.5 | 2051.31 | 2461.57
Composição | 1.4 | Concreto armado 25Mpa, inclusive formas, aço(corte e dobragem), espalhamento e adensamento e desforma (1 laje 8x200x15000cm) | 2.4 | m³ |  |  | 1621.59 | 26.5 | 2051.31 | 4923.14
Composição | 1.5 | Piso podotátil 33x33cm (alerta/direcional) cor vermelha, assentado e rejuntado com argamassa de cimento/areia 1:3 | 5 | m² |  |  | 66.98 | 26.5 | 84.73 | 423.65
99839 | 1.6 | Guarda corpo em tubos de aço galvanizado 1 1/2", altura de 110cm, fixados na laje, inclusive pintura esmalte metálica | 15 | m |  |  | 130 | 26.5 | 164.45 | 2466.75
[7 empty] | TOTAL PASSARELA 01: |  |  | 17167.51
| 2.0 | PASSARELA RUA GASPARINO DUTRA
97082 | 2.1 | Retirada de lajota e escavação em aterro para a confecção de vigas transversais | 4 | m³ |  |  | 42.83 | 26.5 | 54.18 | 216.72
Composição | 2.2 | Concreto armado 25Mpa, inclusive formas, aço(corte e dobragem), espalhamento e adensamento e desforma (5 vigas transversais 20x30x12500cm) | 3.75 | m³ |  |  | 1621.59 | 26.5 | 2051.31 | 7692.41
Composição | 2.3 | Concreto armado 25Mpa, inclusive formas, aço(corte e dobragem), espalhamento e adensamento e desforma (2 lajes 8x200x21000cm) | 6.72 | m³ |  |  | 1621.59 | 26.5 | 2051.31 | 13784.8
Composição | 2.4 | Piso podotátil 33x33cm (alerta/direcional) cor vermelha, assentado e rejuntado com argamassa de cimento/areia 1:3 | 5 | m² |  |  | 66.98 | 26.5 | 84.73 | 423.65
99839 | 2.5 | Guarda corpo em tubos de aço galvanizado 1 1/2", altura de 110cm, fixados na laje, inclusive pintura esmalte metálica | 42 | m |  |  | 130 | 26.5 | 164.45 | 6906.9
83694 | 2.6 | Reposição da lajota sextavada retirada para a confecção das vigas | 20 | m² |  |  | 16.45 | 26.5 | 20.81 | 416.2
[7 empty] | TOTAL PASSARELA 02: |  |  | 29440.68
|  | TOTAL DO ORÇAMENTO | [7 empty] | 46608.19
São Joaquim, 28 de abril de 2020.
Luciano Broering Alves
CREA/SC 124887-3

## CRONOGRAMA
P R E F E I T U R A M U N I C I P A L D E S Ã O J O A Q U I M
PRAÇA JOÃO RIBEIRO, 01 - CENTRO
CNPJ 82 561 093 /0001-98
Administração 2017/2020
C R O N O G R A M A F Í S I C O - F I N A N C E I R O
INTERESSADO |  |  |  | PREFEITURA MUNICIPAL DE SÃO JOAQUIM
LOCAL |  |  |  | 2 PASSARELAS PARA PEDESTRES ARROIO SÃO MATEUS (PRÓX. COLÉGIO SÃO JOSÉ)
DATA |  |  |  | 2020-04-03
M Ê S
ITEM | SERVIÇOS | PESO | VALOR | 1 |  | 2
|  | % | ITEM | % | R$ | % | R$
1 | PASSARELA RUA PRUDENTE CÂNDIDO DA SILVA | 36.83 | 17167.51 | 100% | 17167.51 | 0% | 0
2 | PASSARELA RUA GASPARINO DUTRA | 63.17 | 29440.68 | 0% | 0 | 100% | 29440.68
|  | 100 | 46608.19 | 36.83 | 17167.51 | 63.17 | 29440.68
|  | 100 | 46608.19 | 36.83 | 17167.51 | 100 | 46608.19
São Joaquim, 28 de abril de 2020.
Luciano Broering Alves
CREA/SC 124887-3