## ORÇAMENTO
P R E F E I T U R A M U N I C I P A L D E S Ã O J O A Q U I M
PRAÇA JOÃO RIBEIRO, 01 - CENTRO
CNPJ 82 561 093/0001-98
Administração 2017/2020
Proponente: | Prefeitura Municipal de São Joaquim |  | Data Base: março/2020
Endereço: |  |  | Os encargos sociais são os mesmos do SINAPI desonerado
Referência SINAPI 03/2020 | Item/Descrição |  | Qtd. | un | vl mat | vl mdo | Vlr Unit. SEM BDI (R$) | BDI(%) | Vlr Unit. COM BDI (R$) | TOTAL
2 PASSARELAS PONTILHÃO RUA IVO R. DA SILVA
| 1.0 | PASSARELA 01
Composição | 1.1 | Concreto armado 25Mpa, inclusive formas, aço(corte e dobragem), espalhamento e adensamento e desforma (sapatas 70x70x30cm) | 0.44 | m³ |  |  | 1621.59 | 26.3 | 2048.07 | 901.15
Composição | 1.2 | Concreto armado 25Mpa, inclusive formas, aço(corte e dobragem), espalhamento e adensamento e desforma (pilares 20x20x250cm) | 0.3 | m³ |  |  | 1621.59 | 26.3 | 2048.07 | 614.42
Composição | 1.3 | Concreto armado 25Mpa, inclusive formas, aço(corte e dobragem), espalhamento e adensamento e desforma (viga 20x40x1150cm) | 0.92 | m³ |  |  | 1621.59 | 26.3 | 2048.07 | 1884.22
Composição | 1.4 | Concreto armado 25Mpa, inclusive formas, aço(corte e dobragem), espalhamento e adensamento e desforma (laje 12x185x1150cm) | 2.55 | m³ |  |  | 1621.59 | 26.3 | 2048.07 | 5222.58
Composição | 1.5 | Piso podotátil 33x33cm (alerta/direcional) cor vermelha, assentado e rejuntado com argamassa de cimento/areia 1:3 | 5 | m² |  |  | 65.75 | 26.3 | 83.04 | 415.2
73631 | 1.6 | Guarda corpo em tubos de aço galvanizado 1 1/2", fixados na laje, inclusive pintura esmalte metálica | 11.5 | m² |  |  | 180 | 26.3 | 227.34 | 2614.41
[7 empty] | TOTAL PASSARELA 01: |  |  | 11651.98
| 2.0 | PASSARELA 02
Composição | 2.1 | Concreto armado 25Mpa, inclusive formas, aço(corte e dobragem), espalhamento e adensamento e desforma (sapatas 70x70x30cm) | 0.44 | m³ |  |  | 1621.59 | 26.3 | 2048.07 | 901.15
Composição | 2.2 | Concreto armado 25Mpa, inclusive formas, aço(corte e dobragem), espalhamento e adensamento e desforma (pilares 20x20x250cm) | 0.3 | m³ |  |  | 1621.59 | 26.3 | 2048.07 | 614.42
Composição | 2.3 | Concreto armado 25Mpa, inclusive formas, aço(corte e dobragem), espalhamento e adensamento e desforma (viga 20x40x1150cm) | 0.92 | m³ |  |  | 1621.59 | 26.3 | 2048.07 | 1884.22
Composição | 2.4 | Concreto armado 25Mpa, inclusive formas, aço(corte e dobragem), espalhamento e adensamento e desforma (laje 12x185x1150cm) | 2.55 | m³ |  |  | 1621.59 | 26.3 | 2048.07 | 5222.58
Composição | 2.5 | Piso podotátil 33x33cm (alerta/direcional) cor vermelha, assentado e rejuntado com argamassa de cimento/areia 1:3 | 5 | m² |  |  | 65.75 | 26.3 | 83.04 | 415.2
73631 | 2.6 | Guarda corpo em tubos de aço galvanizado 1 1/2", fixados na laje, inclusive pintura esmalte metálica | 11.5 | m² |  |  | 180 | 26.3 | 227.34 | 2614.41
[7 empty] | TOTAL PASSARELA 02: |  |  | 11651.98
|  | TOTAL DO ORÇAMENTO | [7 empty] | 23303.96
São Joaquim, 28 de abril de 2020.
Luciano Broering Alves
CREA/SC 124887-3

## CRONOGRAMA
P R E F E I T U R A M U N I C I P A L D E S Ã O J O A Q U I M
PRAÇA JOÃO RIBEIRO, 01 - CENTRO
CNPJ 82 561 093 /0001-98
Administração 2017/2020
C R O N O G R A M A F Í S I C O - F I N A N C E I R O
INTERESSADO |  |  |  | PREFEITURA MUNICIPAL DE SÃO JOAQUIM
LOCAL |  |  |  | 2 PASSARELAS PONTILHÃO RUA IVO R. DA SILVA
DATA |  |  |  | 2020-04-09
M Ê S
ITEM | SERVIÇOS | PESO | VALOR | 1 |  | 2
|  | % | ITEM | % | R$ | % | R$
1 | PASSARELA 01 | 50 | 11651.98 | 100% | 11651.98 | 0% | 0
2 | PASSARELA 02 | 50 | 11651.98 | 0% | 0 | 100% | 11651.98
|  | 100 | 23303.96 | 50 | 11651.98 | 50 | 11651.98
|  | 100 | 23303.96 | 50 | 11651.98 | 100 | 23303.96
São Joaquim, 28 de abril de 2020.
Luciano Broering Alves
CREA/SC 124887-3