## Orçamento
PLANILHA ORÇAMENTÁRIA
OBRA: |  | PAVIMENTAÇÃO E DRENAGEM PLUVIAL NA RUA MARCOS FARIAS DE OLIVEIRA, BAIRRO SANTA CRUZ |  | LOCAL: | PREFEITURA MUNICIPAL DE SÃO JOAQUIM
ÁREA: |  |  |  | MUNICÍPIO | São Joaquim
ITEM | SINAPI 03/2020 | DISCRIMINAÇÃO | UNID. | QUANT. | PREÇO | BDI | PREÇO | PREÇO TOTAL
[5 empty] | UNITÁRIO |  | COM BDI
1.0 |  | SERVIÇOS INICIAIS
1.1 | 4813 | Placa de obra em chapa galvanizada | m² | 2.5 | 300 | 25.81 | 377.43 | 943.58
1.2 | 90781 | Serviços topográficos para pavimentação, inclusive acompanhamento do greide | h | 150 | 19.52 | 25.81 | 24.56 | 3684
Sub-Total Serviços Iniciais |  |  | 4627.58
2.0 |  | PAVIMENTAÇÃO
2.1 | 74154/001 | Escavação carga e transporte de material 1a categoria com trator de esteiras e caçamba | m³ | 496.5 | 3.78 | 25.81 | 4.76 | 2363.34
2.2 | 41722 | Compactação mecanica a 100% do proctor normal, com rolo compactador | m³ | 331 | 4.48 | 25.81 | 5.64 | 1866.84
2.3 | composição 10 | Execução e compactação de base com brita corrida, e = 10cm | m³ | 331 | 74.19 | 25.81 | 93.34 | 30895.54
2.4 | 72884 | Transporte comercial com caminhão | m³ x km | 30121 | 0.75 | 25.81 | 0.94 | 28313.74
2.5 | 92394 | Execução de pavimento em piso intertravado, com bloco sextavado de 25x25cm, espessura 8cm | m² | 3310 | 46.71 | 25.81 | 58.77 | 194528.7
2.6 | 94273 | Assentamento de meio fio de concreto pré moldado 100x15x13x30cm | m | 843 | 34.25 | 25.81 | 43.09 | 36324.87
2.7 | 94319 | Aterro manual apiloado (aterro de contenção de meio fios) | m³ | 84 | 35.43 | 25.81 | 44.57 | 3743.88
Sub-Total Pavimentação |  |  | 298036.91
3.0 |  | DRENAGEM PLUVIAL
3.1 | composição 2 | Tubo de concreto DN 400mm, fornecimento e instalação, inclusive escavação | m | 350 | 72.3 | 25.81 | 90.96 | 31836
3.2 | composição 4 | Tubo de concreto DN 300mm, fornecimento e instalação, inclusive escavação | m | 55 | 52.45 | 25.81 | 65.99 | 3629.45
3.3 | 94116 | Camada horizontal drenante com pedra brita | m³ | 8.1 | 136.82 | 25.81 | 172.13 | 1394.25
3.4 | composição 11 | Desmonte de blocos de rocha com martelete pneumático, 3a categoria | m³ | 80 | 112.86 | 25.81 | 141.99 | 11359.2
3.5 | 96995 | Reaterro manual apiloado | m³ | 300 | 36.31 | 25.81 | 45.68 | 13704
2.6 | composição 1 | Caixa coletora, com fundo de concreto, tampa com grelha e paredes com blocos de concreto | unid. | 10 | 650 | 25.81 | 817.77 | 8177.7
Sub-Total Drenagem Pluvial |  |  | 70100.6
TOTAL | [7 empty] | 372765.09
São Joaquim, 24 de abril de 2020.
_________________________________
Luciano Broering Alves
Eng° Resp. - CREA-SC 124887-3

## Cronograma
P R E F E I T U R A M U N I C I P A L D E S Ã O J O A Q U I M
PRAÇA JOÃO RIBEIRO, 01 - CENTRO
CNPJ 82 561 093 /0001-98
Administração 2017/2020
C R O N O G R A M A F Í S I C O - F I N A N C E I R O
INTERESSADO |  |  |  | PREFEITURA MUNICIPAL DE SÃO JOAQUIM
PAVIMENTAÇÃO E DRENAGEM PLUVIAL NA RUA MARCOS FARIAS DE OLIVEIRA, BAIRRO SANTA CRUZ
DATA |  |  |  | 2020-04-10
M Ê S
ITEM | SERVIÇOS | PESO | VALOR | 1 |  | 2 |  | 3
|  | % | ITEM | % | R$ | % | R$ | % | R$
1 | SERVIÇOS INICIAIS | 1.24 | 4627.58 | 100% | 4627.58 | 0% | 0 | 0% | 0
2 | PAVIMENTAÇÃO | 79.95 | 298036.91 | 20% | 59607.38 | 50% | 149018.46 | 30% | 89411.07
3 | DRENAGEM PLUVIAL | 18.81 | 70100.6 | 70% | 49070.42 | 0% | 0 | 30% | 21030.18
|  | 100 | 372765.09 | 30.4 | 113305.38 | 39.98 | 149018.46 | 29.63 | 110441.25
|  | 100 | 372765.09 | 30.4 | 113305.38 | 70.38 | 262323.84 | 100.01 | 372765.09
| São Joaquim, 24 de abril de 2020. |  |  | ____________________________________
Luciano Broering Alves
Eng° Resp. - CREA-SC 124887-3