## Orçamento
PLANILHA ORÇAMENTÁRIA
OBRA: |  | AMPLIAÇÃO POSTO DE SAÚDE ESTRELA BRILHANTE - BAIRRO MADRE PAULINA |  | LOCAL: | PREFEITURA MUNICIPAL DE SÃO JOAQUIM
ÁREA: |  |  |  | MUNICÍPIO | São Joaquim
ITEM | SINAPI 02/2021 | DISCRIMINAÇÃO | UNID. | QUANT. | PREÇO | BDI | PREÇO | PREÇO TOTAL
[5 empty] | UNITÁRIO |  | COM BDI
1.0 |  | AMPLIAÇÃO POSTO
1.1 | 4813 | Placa de obra em chapa galvanizada | m² | 2.5 | 200 | 26.5 | 253 | 632.5
1.2 | 99059 | Locação convencional de obra utilizando gabarito de tábuas corridas, pontaletadas | m | 50 | 52.26 | 26.5 | 66.11 | 3305.5
1.3 | 96523 | Escavação manual 1A categ. Até 1,00m | m³ | 2 | 72.65 | 26.5 | 91.9 | 183.8
1.4 | Composição | Concreto armado dosado inclusive material, mao de obra, forma e escoramento (sapatas 40x40x30cm e vigas de baldrame 20x30cm) | m³ | 8.1 | 2233.38 | 26.5 | 2825.23 | 22884.36
1.5 | 98557 | Impermeabilização de estruturas enterradas com tinta asfáltica duas demãos | m² | 70 | 33.92 | 26.5 | 42.91 | 3003.7
1.6 | 94319 | Aterro interno compactado manualmente | m³ | 6.15 | 36.44 | 26.5 | 46.1 | 283.52
1.7 | 4718 | Lastro de brita e = 5cm | m³ | 6.15 | 66 | 26.5 | 83.49 | 513.46
1.8 | 87692 | Contrapiso em argamassa traço 1:4 (cimento e areia) espessura 5cm, preparo manual | m² | 123 | 44.39 | 26.5 | 56.15 | 6906.45
1.9 | Composição | Concreto armado dosado inclusive material, mao de obra, forma e escoramento (pilares 15x20cm e vigas de respaldo 15x20cm) | m³ | 4.38 | 2233.38 | 26.5 | 2825.23 | 12374.51
1.10 | 87497 | Alvenaria em tijolo cerâmico furado 11,5x19x19cm, assentado em argamassa traço 1:4 (cimento e areia) e= 1cm | m² | 307 | 77.3 | 26.5 | 97.78 | 30018.46
1.11 | 102254 | Divisória de marmorite e=35mm, chumbada no piso e na parede, com argamassa de cimento e areia | m² | 2.8 | 612.74 | 26.5 | 775.12 | 2170.34
1.12 | 91299 | Porta de madeira maciça 1A, 80x210cm, incluso aduela 2A, alizar 2A e dobradiças , completa | pç | 2 | 877.68 | 26.5 | 1110.27 | 2220.54
1.13 | 91010 | Porta de madeira semi oca, 80x210cm, incluso aduela 2A, alizar 2A e dobradiças , completa | pç | 7 | 225.6 | 26.5 | 285.38 | 1997.66
1.14 | Pesquisa de mercado | Porta de aluminio, 80x170cm, completa, para box dos banheiros | pç | 2 | 576 | 26.5 | 728.64 | 1457.28
1.15 | 34713 | Porta de vidro temperado incolor, e=10mm, sem ferragens | m² | 3.36 | 237.79 | 26.5 | 300.8 | 1010.69
1.16 | 3104 | Jogo de ferragens cromadas para porta de vidro temperado (fechadura, dobradiças, trinco, contra fechadura, etc.) | jg | 1 | 122.32 | 26.5 | 154.73 | 154.73
1.17 | 94570 | Janela de correr em alumínio, conforme projeto, incluso guarnição e vidro liso incolor 4mm | m² | 17.34 | 323.06 | 26.5 | 408.67 | 7086.34
1.18 | 94570 | Janela do tipo maxin ar em alumínio, conforme projeto, incluso guarnição e vidro liso incolor 4mm | m² | 0.98 | 323.06 | 26.5 | 408.67 | 400.5
1.19 | 101965 | Peitoril de granito com pingadeira em todas as janelas | m | 12.2 | 103.42 | 26.5 | 130.83 | 1596.13
1.20 | 99839 | Grade de ferro em barra chata 3/16", fornecimento e instalação, incluso pintura esmalte | m² | 21.2 | 394.69 | 26.5 | 499.28 | 10584.74
1.21 | 92539 | Estrutura em madeira aparelhada para telha ondulada de fibrocimento, considerando na composição de custo a inclinação | m² | 179.3 | 76.91 | 26.5 | 97.29 | 17444.1
1.22 | 94207 | Telhamento com telha de fibrocimento 6mm, incluso acessórios de fixação e vedação, considerando na composição de custo a inclinação | m² | 179.3 | 36.1 | 26.5 | 45.67 | 8188.63
1.23 | 94451 | Cumeeira universal para telha de fibrocimento ondulada 6mm, inclusive juntas de vedação e acessorios de fixação | m | 8 | 102.85 | 26.5 | 130.11 | 1040.88
1.24 | 94227 | Calha em chapa de aço galvanizado numero 24, desenvolvimento de 25cm, incluso tubo de queda em PVC | m | 16 | 60.64 | 26.5 | 76.71 | 1227.36
1.25 | 3993 | Tabua de madeira de lei 2,5 x 15,0 cm, (testeira para telhado) | m | 60 | 18.97 | 26.5 | 24 | 1440
1.26 | 87873 | Chapisco traço 1:4 (cimento e areia grossa) espessura 0,5cm preparo mecânico da argamassa | m² | 614 | 5.28 | 26.5 | 6.68 | 4101.52
1.27 | 89173 | Massa única para reboco | m² | 614 | 27.87 | 26.5 | 35.26 | 21649.64
1.28 | 87264 | Revestimento cerâmico em parede (banheiro, expurgo e cozinha uma parede até o teto) | m² | 112 | 57.56 | 26.5 | 72.81 | 8154.72
1.29 | 87248 | Revestimento cerâmico em piso PEI-4, classe A | m² | 123 | 35.92 | 26.5 | 45.44 | 5589.12
1.30 | 88648 | Rodapé em ceramica PEI-4, com 7 cm | m | 93 | 5.42 | 26.5 | 6.86 | 637.98
1.31 | 96486 | Forro de PVC em régua de 100mm c/ colocação, inclusive meia cana e estrutura de fixação em madeira | m² | 179.3 | 79.98 | 26.5 | 101.17 | 18139.78
1.32 | 88415 | Fundo selador, 1 demão | m² | 350 | 2.34 | 26.5 | 2.96 | 1036
1.33 | 88421 | Pintura com resína acrílica, 2 demãos, 1ª linha | m² | 350 | 21.85 | 26.5 | 27.64 | 9674
1.34 | 102219 | Pintura esmalte acetinado em madeira, duas demãos, inclusive fundo para madeira (portas e testeiras), 1ª linha | m² | 83 | 12.57 | 26.5 | 15.9 | 1319.7
1.35 | 97586 | Luminária tipo calha de sobrepor com lampadas led, completa com fornecimento e instalação | unid | 15 | 109.29 | 26.5 | 138.25 | 2073.75
1.36 | 1014 | Cabo de cobre isolamento anti-chama 450/750v 2,5mm², flexível | m | 200 | 2.03 | 26.5 | 2.57 | 514
1.37 | 982 | Cabo de cobre isolamento anti-chama 450/750v 6,0mm², flexível | m | 100 | 5.08 | 26.5 | 6.43 | 643
1.38 | 101876 | Quadro de disjuntores | unid | 1 | 71.21 | 26.5 | 90.08 | 90.08
1.39 | 93657 | Disjuntor monofásico 10 a 30A | unid | 2 | 14.38 | 26.5 | 18.19 | 36.38
1.40 | 91953 | Interruptor simples de embutir 10A/250v 2 tecla, fornecimento e instalação | unid | 9 | 25.28 | 26.5 | 31.98 | 287.82
1.41 | 7525 | Tomada 3P+T 30A/440v, fornecimento e instalação | unid | 19 | 44.36 | 26.5 | 56.12 | 1066.28
1.42 | 38105 | Ponto tomada para TV | unid | 1 | 10.74 | 26.5 | 13.59 | 13.59
1.43 | 2689 | Eletroduto PVC flexivel corrugado | m | 60 | 1.42 | 26.5 | 1.8 | 108
1.44 | 86931 | Vaso sifonado com caixa acoplada louça branca, incluso assento e acessórios- Fornecimento e instalação | unid. | 2 | 404.1 | 26.5 | 511.19 | 1022.38
1.45 | 86943 | Lavatório louça branca suspenso, 29,5 x 39cm ou equivalente, padrão popular incluso sifão flexível em pvc, válvula e engate flexível 30cm plástico e torneira cromada de mesa - Fornecimento e instalação | unid. | 2 | 197.55 | 26.5 | 249.9 | 499.8
1.46 | 95542 | Porta toalha -Fornecimento e instalação | unid. | 2 | 29.81 | 26.5 | 37.71 | 75.42
1.47 | 95544 | Porta papel higienico - Fornecimento e instalação | unid. | 2 | 36.48 | 26.5 | 46.15 | 92.3
1.48 | 89482 | Ralo sifonado, pvc, DN 100 x 100 x 50 mm - Fornecimento e intalação | unid. | 3 | 21.1 | 26.5 | 26.69 | 80.07
1.49 | 9838 | Tubo pvc esgoto 50mm | m | 24 | 8.07 | 26.5 | 10.21 | 245.04
1.50 | 9836 | Tubo pvc esgoto 100mm | m | 24 | 13.15 | 26.5 | 16.63 | 399.12
1.51 | Pesquisa de mercado | Conexão pvc para esgoto e material para colagem, fornecimento e instalação | unid. | 10 | 30 | 26.5 | 37.95 | 379.5
1.52 | 89957 | Ponto de consumo terminal de água fria (subramal) com tubulação de pvc 25 mm, instalado em ramal de água, incluso rasgo e chumbamento em alvenaria | unid. | 5 | 115 | 26.5 | 145.48 | 727.4
1.53 | 88504 | Caixa d'água em polietileno 250 litros, fornecimento e instalação | unid. | 1 | 629.19 | 26.5 | 795.93 | 795.93
1.54 | 43103 | Caixa de inspeção em alvenaria com tampa de concreto | unid. | 1 | 187.1 | 26.5 | 236.68 | 236.68
Sub-Total Ampliação Posto |  |  | 217815.18
TOTAL | [7 empty] | 217815.18
São Joaquim, 15 de abril de 2021
_________________________________
Neri A Chiodelli
Eng° Resp. - CREA-SC 5.854-9

## Cronograma
P R E F E I T U R A M U N I C I P A L D E S Ã O J O A Q U I M
PRAÇA JOÃO RIBEIRO, 01 - CENTRO
CNPJ 82 561 093 /0001-98
Administração 2017/2020
C R O N O G R A M A F Í S I C O - F I N A N C E I R O
INTERESSADO |  |  |  | PREFEITURA MUNICIPAL DE SÃO JOAQUIM
AMPLIAÇÃO POSTO DE SAÚDE ESTRELA BRILHANTE - BAIRRO MADRE PAULINA
DATA |  |  |  | 2019-06-13
M Ê S
ITEM | SERVIÇOS | PESO | VALOR | 1 |  | 2 |  | 3 |  | 4
|  | % | ITEM | % | R$ | % | R$ | % | R$ | % | R$
1 | AMPLIAÇÃO POSTO | 100 | 217815.18 | 25% | 54453.8 | 25% | 54453.8 | 25% | 54453.8 | 25% | 54453.8
|  | 100 | 217815.18 | 25 | 54453.8 | 25 | 54453.8 | 25 | 54453.8 | 25 | 54453.8
|  | 100 | 217815.18 | 25 | 54453.8 | 50 | 108907.6 | 75 | 163361.4 | 100 | 217815.2
| São Joaquim, 15 de abril de 2021 |  |  | ____________________________________
Neri A Chiodelli
Eng° Resp. - CREA-SC 5.854-9