## Orçamento
PLANILHA ORÇAMENTÁRIA
OBRA: |  | CONSTRUÇÃO DE PRÉDIO PARA FINS DE CONSELHO TUTELAR, ANEXO A SECRETARIA DE ASSISTENCIA SOCIAL, BAIRRO CENTRO |  | LOCAL: | PREFEITURA MUNICIPAL DE SÃO JOAQUIM
ÁREA: |  |  |  | MUNICÍPIO | São Joaquim
ITEM | SINAPI 12/2021 | DISCRIMINAÇÃO | UNID. | QUANT. | PREÇO | BDI | PREÇO | PREÇO TOTAL
[5 empty] | UNITÁRIO |  | COM BDI
1.0 |  | CONSELHO TUTELAR
1.1 |  | INSTALAÇÃO PROVISÓRIAS
1.1.1 | 4813 | Placa de obra em chapa galvanizada | m² | 2.88 | 225 | 26.5 | 284.63 | 819.73
1.1.2 | 99059 | Locação convencional de obra, através de gabarito de tábuas corridas pontaletadas, com reaproveitamento de 3 vezes | m | 60 | 40 | 26.5 | 50.6 | 3036
[5 empty] | subtotal |  |  | 3855.73
1.2 |  | INFRAESTRUTURA
1.2.1 | 96523 | Escavação manual 1A categ. Até 1,00m | m³ | 6 | 83.8 | 26.5 | 106.01 | 636.06
1.2.2 | Composição | Concreto armado dosado inclusive material, mao de obra, forma e escoramento (sapatas 60x60x30cm e vigas de baldrame 15x30cm) | m³ | 6.8 | 2604.07 | 26.5 | 3294.15 | 22400.22
1.2.3 | 101849 | Lastro de brita e = 5cm | m³ | 5.93 | 150.66 | 26.5 | 190.58 | 1130.14
1.2.4 | 87692 | Contrapiso em argamassa traço 1:4 (cimento e areia) espessura 5cm, preparo manual | m² | 118.6 | 47.6 | 26.5 | 60.21 | 7140.91
1.2.5 | 98557 | Impermeabilização de estruturas enterradas com tinta asfáltica duas demãos (em cima e nas duas lateriais das vigas) | m² | 70.5 | 37.04 | 26.5 | 46.86 | 3303.63
1.2.6 | 94319 | Aterro interno compactado manualmente | m³ | 59.25 | 40.85 | 26.5 | 51.68 | 3062.04
[5 empty] | subtotal |  |  | 37673
1.3 |  | SUPRAESTRUTURA
1.3.1 | Composição | Concreto armado dosado inclusive material, mao de obra, forma e escoramento (arranques, pilares 15x30cm e vigas de respaldo 12x15cm) | m³ | 4.7 | 2604.07 | 26.5 | 3294.15 | 15482.51
[5 empty] | subtotal |  |  | 15482.51
1.4 |  | PAREDES E ESQUADRIAS
1.4.1 | 87497 | Alvenaria em tijolo cerâmico furado 11,5x19x19cm, assentado em argamassa traço 1:4 (cimento e areia) e= 1cm | m² | 260 | 77.3 | 26.5 | 97.78 | 25422.8
1.4.2 | 91299 | Porta de madeira maciça 1A, 80x210x3cm, incluso aduela 2A, alizar 2A e dobradiças, completa (externa cozinha) | unid | 1 | 850 | 26.5 | 1075.25 | 1075.25
1.4.3 | 91314 | Porta de madeira semi oca 1A, 80x210x3cm, incluso aduela 2A, alizar 2A e dobradiças, completa (interna cozinha) | unid | 1 | 620 | 26.5 | 784.3 | 784.3
1.4.4 | 91314 | Porta de madeira semi oca 1A, 90x210x3cm, incluso aduela 2A, alizar 2A e dobradiças, completa (internas) | unid | 8 | 653.3 | 26.5 | 826.42 | 6611.36
1.4.5 | 94570 | Janela/porta de correr em alumínio e basculante para banheiro, conforme projeto, incluso guarnição e vidro liso incolor | m² | 19.72 | 376.7 | 26.5 | 476.53 | 9397.17
1.4.6 | 99861 | Grade em ferro barra chata (portas e janelas), inclusive pintura e fixação chumbada na alvenaria | m² | 22 | 500 | 26.5 | 632.5 | 13915
[5 empty] | subtotal |  |  | 57205.88
1.5 |  | COBERTURA
1.5.1 | 92539 | Estrutura em madeira aparelhada para telha ondulada de fibrocimento, considerando na composição de custo a inclinação | m² | 160.11 | 71.47 | 26.5 | 90.41 | 14475.55
1.5.2 | 94207 | Telhamento com telha de fibrocimento 6mm, incluso acessórios de fixação e vedação, considerando na composição de custo a inclinação | m² | 160.11 | 45.54 | 26.5 | 57.61 | 9223.94
1.5.3 | 94223 | Cumeeira universal para telha de fibrocimento ondulada 6mm, inclusive juntas de vedação e acessorios de fixação | m | 60 | 78.53 | 26.5 | 99.34 | 5960.4
1.5.4 | 94227 | Calha em chapa de aço galvanizado numero 24, desenvolvimento de 25cm, incluso tubo de queda em PVC (calha ao redor da obra e rufos) | m | 80 | 70.72 | 26.5 | 89.46 | 7156.8
1.5.5 | 3993 | Tabua de madeira de lei 2,5 x 15,0 cm, (testeira para telhado) | m | 55 | 22 | 26.5 | 27.83 | 1530.65
[5 empty] | subtotal |  |  | 38347.34
1.6 |  | REVESTIMENTOS
1.6.1 | 87873 | Chapisco traço 1:4 (cimento e areia grossa) espessura 0,5cm preparo mecânico da argamassa | m² | 520 | 5.74 | 26.5 | 7.26 | 3775.2
1.6.2 | 89173 | Massa única para reboco | m² | 520 | 30.84 | 26.5 | 39.01 | 20285.2
1.6.3 | 96112 | Forro de madeira de eucalipto em régua de 100mm c/ colocação, inclusive meia cana e estrutura de fixação em madeira | m² | 160.11 | 70 | 26.5 | 88.55 | 14177.74
1.6.4 | 88415 | Fundo selador, 1 demão | m² | 450 | 2.7 | 26.5 | 3.42 | 1539
1.6.5 | 88421 | Pintura com resína acrílica, 2 demãos | m² | 450 | 20.72 | 26.5 | 26.21 | 11794.5
1.6.6 | 102229 | Pintura esmalte acetinado em madeira, três demãos, inclusive fundo para madeira (portas, forro e testeiras) | m² | 220 | 20.81 | 26.5 | 26.32 | 5790.4
1.6.7 | 93389 | Azulejo cerâmico para parede (copa e banheiros até o teto) | m² | 70 | 45.12 | 26.5 | 57.08 | 3995.6
1.6.7 | 101965 | Peitoril linear em grtanito, assentado sobre argamassa com aditivo | m | 17 | 90 | 26.5 | 113.85 | 1935.45
[5 empty] | subtotal |  |  | 63293.09
1.7 |  | PAVIMENTAÇÂO
1.7.1 | 87248 | Revestimento cerâmico em piso PEI-4 | m² | 118.6 | 37.58 | 26.5 | 47.54 | 5638.24
1.7.2 | 88648 | Rodapé em ceramica PEI-4, com 7 cm | m | 120 | 5.77 | 26.5 | 7.3 | 876
[5 empty] | subtotal |  |  | 6514.24
1.8 |  | INSTALAÇÃO ELÉTRICA
1.8.1 | 101497 | Entrada de energia elétrica, bifásica, com caixa de sobrepor, com medidor, cabo 10 mm², e disjuntores (entrada subterrânea) Padrão Celesc | unid | 1 | 1776.06 | 26.5 | 2246.72 | 2246.72
1.8.2 | 5044 | Poste padrão celesc bifásico, instalado | unid | 1 | 1984.05 | 26.5 | 2509.82 | 2509.82
1.8.3 | 101875 | Quadro de distribuição de energia em chapa de aço galvanizado de embutir, para 12 disjuntores, com barramento, fornecimento e instalação | unid | 1 | 477.31 | 26.5 | 603.8 | 603.8
1.8.4 | 100903 | Luminária tipo lâmpada LED, completa com fornecimento e instalação | unid | 11 | 34.32 | 26.5 | 43.41 | 477.51
1.8.5 | 1013 | Cabo de cobre isolamento anti-chama 450/750v 1,5mm², flexível | m | 250 | 1.5 | 26.5 | 1.9 | 475
1.8.6 | 1014 | Cabo de cobre isolamento anti-chama 450/750v 2,5mm², flexível | m | 300 | 2.39 | 26.5 | 3.02 | 906
1.8.7 | 981 | Cabo de cobre isolamento anti-chama 450/750v 4,0mm², flexível | m | 100 | 4.28 | 26.5 | 5.41 | 541
1.8.8 | 980 | Cabo de cobre isolamento anti-chama 450/750v 10,0mm², flexível | m | 100 | 10.23 | 26.5 | 12.94 | 1294
1.8.9 | 34616 | Disjuntor bipolar de 6 ate 32A | unid | 10 | 51.38 | 26.5 | 65 | 650
1.8.10 | 91953 | Interruptor simples de embutir 10A/250v 2 tecla, fornecimento e instalação | unid | 14 | 26.71 | 26.5 | 33.79 | 473.06
1.8.11 | 91996 | Tomada 3P+T 30A/440v, fornecimento e instalação | unid | 43 | 31.94 | 26.5 | 40.4 | 1737.2
1.8.12 | 2689 | Eletroduto PVC flexivel corrugado | m | 200 | 2.4 | 26.5 | 3.04 | 608
[5 empty] | subtotal |  |  | 12522.11
1.9 |  | INSTALAÇÃO HIDROSSANITÁRIA
1.9.1 | 97741 | Kit cavalete para para medição de água em PVC (padrão Casan) | Unid. | 1 | 157.53 | 26.5 | 199.28 | 199.28
1.9.2 | 95673 | Hidômetro DN 20 (½), fornecimento e instalação | Unid. | 1 | 157.52 | 26.5 | 199.26 | 199.26
1.9.3 | 9868 | Tubo PVC soldavel 25mm | m | 48 | 4.51 | 26.5 | 5.71 | 274.08
1.9.4 | 9836 | Tubo de esgoto de 100mm | m | 18 | 16.67 | 26.5 | 21.09 | 379.62
1.9.5 | 9838 | Tubo de esgoto de 50mm | m | 18 | 10.23 | 26.5 | 12.94 | 232.92
1.9.6 | Pesquisa de Mercado | Conexão soldavel esgoto | Unid. | 20 | 40 | 26.5 | 50.6 | 1012
1.9.7 | Pesquisa de Mercado | Conexão soldavel agua | Unid. | 20 | 30 | 26.5 | 37.95 | 759
1.9.8 | 86913 | Torneira cromada | Unid. | 3 | 51.61 | 26.5 | 65.29 | 195.87
1.9.9 | 89491 | Ralo sifonado de PVC | Unid. | 2 | 74.94 | 26.5 | 94.8 | 189.6
1.9.10 | 95472 | Vaso sanitário sifonado, válvula Hydra, inclusive assento em plastico, completo fornecimento e instalação | Unid. | 2 | 611.59 | 26.5 | 773.66 | 1547.32
1.9.11 | 86902 | Lavatório louça branca com coluna | Unid. | 2 | 278.8 | 26.5 | 352.68 | 705.36
1.9.12 | 102605 | Caixa d'água em polietileno, 500 litros, com acessórios, fornecimento e instalação | Unid. | 1 | 229.52 | 26.5 | 290.34 | 290.34
1.9.13 | 98102 | Caixa de gordura em PVC | Unid. | 1 | 108.89 | 26.5 | 137.75 | 137.75
1.9.14 | 97901 | Caixa de inspeção 80x80x80cm em alvenaria | Unid. | 1 | 317.96 | 26.5 | 402.22 | 402.22
1.9.15 | 96523 | Escavação manual 1A categ. Até 1,00m (rede hidrossanitária) | m³ | 5 | 83.8 | 26.5 | 106.01 | 530.05
1.9.16 | 39361 | Fossa séptica cilindrica em polietileno, 1100 litros, fornecimento e instalação | Unid. | 1 | 1104.91 | 26.5 | 1397.71 | 1397.71
1.9.17 | 39365 | Filtro anaeróbio em polietileno, 110 litros, fornecimento e instalação | Unid. | 1 | 1054.86 | 26.5 | 1334.4 | 1334.4
1.9.18 | 39365 | Sumidouro em tubo de concreto DN 100cm, com tampa em concreto armado, fornecimento e instalação | Unid. | 1 | 1054.86 | 26.5 | 1334.4 | 1334.4
[5 empty] | subtotal |  |  | 11121.18
|  | TOTAL | [5 empty] | 246015.08
TOTAL GERAL |  |  | 246015.08
São Joaquim, 20 de janeiro de 2022.
_________________________________
Luciano Broering Alves
Eng° Resp. - CREA-SC 124.887-3

## Cronograma
P R E F E I T U R A M U N I C I P A L D E S Ã O J O A Q U I M
PRAÇA JOÃO RIBEIRO, 01 - CENTRO
CNPJ 82 561 093 /0001-98
Administração 2021/2024
C R O N O G R A M A F Í S I C O - F I N A N C E I R O
INTERESSADO |  |  |  | PREFEITURA MUNICIPAL DE SÃO JOAQUIM
LOCAL |  |  |  | CONSTRUÇÃO DE PRÉDIO PARA FINS DE CONSELHO TUTELAR, ANEXO A SECRETARIA DE ASSISTENCIA SOCIAL, BAIRRO CENTRO
DATA |  |  |  | 2022-01-06
M Ê S
ITEM | SERVIÇOS | PESO | VALOR | 1 |  | 2 |  | 3 |  | 4
|  | % | ITEM | % | R$ | % | R$ | % | R$ | % | R$
1 | CONSELHO TUTELAR | 100 | 246015.08 | 25% | 61503.77 | 25% | 61503.77 | 25% | 61503.77 | 25% | 61503.77
|  | 100 | 246015.08 | 25 | 61503.77 | 25 | 61503.77 | 25 | 61503.77 | 25 | 61503.77
|  | 100 | 246015.08 | 25 | 61503.77 | 50 | 123007.54 | 75 | 184511.31 | 100 | 246015.08
| São Joaquim, 20 de janeiro de 2022. |  |  | ____________________________________
Luciano Broering Alves
Eng° Resp. - CREA-SC 124.887-3

## Composição
COMPOSIÇÃO DE CUSTO
Serviço: Concreto armado 25Mpa, inclusive formas, aço(corte e dobragem), espalhamento e adensamento e desforma
Unidade: m³
Encargos: 85,09%(horista) 48,65%(mensalista) - DESONERADO
Data de referência: fev/2021
Número do contrato:
Tipo da referência | Código SINAPI | Descricao básica | Unidade | Quantidade | Custo Unitário (R$) | Total (R$)
Composição SINAPI | 90284 | CONCRETO FCK=25MPA, PREPARO COM BETONEIRA, SEM LANCAMENTO | m³ | 1.05 | 533.13 | 559.79
Insumo SINAPI | 1346 | FORMA TABUAS MADEIRA 3A P/ PECAS CONCRETO ARM, REAPR 2X, INCL MONTAGEM E DESMONTAGEM. | m² | 13 | 35 | 455
Composição SINAPI | 88262 | CARPINTEIRO DE FORMAS COM ENCARGOS COMPLEMENTARES | h | 4 | 24.43 | 97.72
Composição SINAPI | 88309 | PEDREIRO COM ENCARGOS COMPLEMENTARES | h | 4 | 24.14 | 96.56
Composição SINAPI | 88316 | SERVENTE COM ENCARGOS COMPLEMENTARES | h | 4 | 18.05 | 72.2
Composição SINAPI | 92778 | ACO CA-50, 10,0 MM, CORTADO E DOBRADO | kg | 60 | 15.48 | 928.8
Composição SINAPI | 92775 | ACO CA-60, 5,0 MM, CORTADO E DOBRADO | kg | 20 | 19.7 | 394
[5 empty] | CUSTO UNITÁRIO DO SERVIÇO: | 2604.07