## Plan1
GINÁSIO DE ESPORTES
Local | Escola Municipal Jurem Huguen Palma
Bairro | Madre Paulina São Joaquim | Area 820,75m²
ITEM | DISCRIMINAÇÃO DOS SERVIÇOS | UNID. | QUANT. | P. UNIT. | TOTAL
1.0 | INSTALAÇÃO PROVISÓRIAS
1.1 | Abrigo madeira pinus eliotti prov | m² | 12 | 304 | 3648
1.2 | instalação com ligações água luz sanitarias | un | 1 | 4000 | 4000
1.3 | placa da obra | un | 1 | 160 | 160
0
| SUB TOTAL |  |  |  | 7808
2.0 | MOVIMENTO DE TERRA
2.1 | esc. manual em solo de l,0até2,00 solo de 1e2º cat | m² | 45 | 50 | 2250
0
| SUB TOTAL |  |  |  | 2250 | 2250
3.0 | Infra Estrutura e Supra Estrutura
3.1 | conc.pre mold em infr estr incl/arqu tes cobertura | m² | 820.75 | 220 | 180565
3.2 | laje pré-moldada | m² | 120.6 | 60 | 7236
| SUB TOTAL |  |  |  | 190051
4.0 | PAREDES, PAINEIS E ESQUADRIAS
4.1 | alvenaria tilolo 6 F 20 cm | m² | 625.2 | 35 | 21882
4.2 | alvenaria tilolo 6 F 10 cm | m² | 63.85 | 19 | 1213.15
4.3 | alvenaria de elememento vazado cerâmico | m² | 139.2 | 40 | 5568
4.4 | porta ferro chapa lisa 2F correr | m² | 8.28 | 310 | 2566.8
4.5 | portão tubo zincado c/ tela | m² | 3.36 | 450 | 1512
4.6 | corrimão de ferro galvanizado | m | 18 | 60 | 1080
4.7 | guarda corpo h=90 cm | m² | 30.15 | 60 | 1809
0
SUB TOTAL
35630.95
5.0 | COBERTURA E PROTEÇÕES
5.1 | Cobertura com fibro cimento ond. 6 mm | m² | 891.79 | 28 | 24970.12
5.2 | cumeeira p/ telha ond. 6 mm | m | 35 | 25 | 875
0
0
| SUB TOTAL |  |  |  | 25845.12
6.0 | REVESTIMENTO
6.1 | chapisco e reboco desempenado | m² | 1312.04 | 13.5 | 17712.54
| SUB TOTAL |  |  |  | 17712.54
7.0 | PUNTURA
7.1 | Selador acrílico | m² | 1312.04 | 6 | 7872.24
7.2 | pintura acrílida 2 demão | m² | 1312.04 | 11 | 14432.44
7.3 |  |  |  |  | 0
7.4 | pintura esmalte sintético sobre metal | m² | 17.6 | 14 | 246.4
| SUB TOTAL |  |  |  | 22551.08
8.0 | OBRAS E SERVIÇOS EMESPAÇO ESPORTIVOS
8.1 | execução quadra esp. em concreto 20 MPa e=10 cm | m² | 720.25 | 70 | 50417.5
Cumieira
| SUB TOTAL |  |  |  | 50417.5
9.0 | ACESSÓRIOS
9.1 | balise p/ voleibol c/ rede | cj | 1 | 740 | 740
9.2 | trave p/futsal c/ rede | un | 2 | 1050 | 2100
9.3 | tabela p/ basquete c/ estruta de ferro gav. | un | 2 | 1300 | 2600
9.4 | rede naylon p/ proteção h= 4 m | m² | 140 | 12 | 1680
9.5 | demarcação quadras com pintura | un | 1 | 1300 | 1300
8420
SUB TOTAL
10.0 | INSTALAÇÃO ELÉTRICA
10.1 | instalação elétrica cof. Projeto | m² | 820.75 | 35 | 28726.25
10.2 | instalação preventiva p/ incendio cof. Projeto | m² | 820.75 | 20 | 16415
0
45141.25
SUB TOTAL
| TOTAL |  |  |  | 405827.44
SÃO JOAQUIM-SC, 19 DE FEVEREIRO DE 2009.
Neri Antônio Chiodelli
Eng.° Resp. CREA- 5.854-9

## Orç Valido 2010
PLANILHA ORÇAMENTÁRIA - QUADRA COBERTA
Local | Escola Jurema Huguém Palma
Bairro | Madre Paulina | Area 820,75m²
ITEM | DISCRIMINAÇÃO DOS SERVIÇOS | UNID. | QUANT. | P. UNIT. | TOTAL
1.0 | INSTALAÇÃO PROVISÓRIAS
1.1 | Abrigo madeira pinus eliotti prov | m² | 12 | 100 | 1200
1.2 | instalação com ligações água luz sanitarias | un | 1 | 1350 | 1350
1.4 | placa da obra | m² | 2 | 259.4 | 518.8
| subtotal |  |  |  | 3068.8
2.0 | INFRA E SUPRA ESTRUTURA
2.1 | aterro apiolado manual c/ 20 cm | m³ | 284 | 73.4 | 20845.6
2.2 | blocos/cofre concreto pré-moldado | m³ | 12.85 | 1194.4 | 15348.04
2.3 | pilares e vigas conreto pré-moldado | m³ | 18.35 | 1194 | 21909.9
2.4 | Tesouras de concreto pré-moldaddo | m³ | 20.44 | 1194.4 | 24413.54
2.5 | telhamento com chapas de fibro cimento e=6mm | m² | 820.75 | 12.73 | 10448.15
2.6 | arquibandas concreto pré-moldado sobre viga dentada | m³ | 20.75 | 1194.4 | 24783.8
2.7 | transporte e montagem estrutura pré-moldada | m² | 820.75 | 87 | 71405.25
| subtotal |  |  |  | 189154.28
3.0 | PINTURA
3.1 | pintura e demarcação das faixas da quadra | m | 550 | 5.65 | 3107.5
3.2 | pintura alambrado | m² | 29.8 | 16.15 | 481.27
6.3 |  |  |  |  | 0
| subtotal |  |  |  | 3588.77
4.0 | QUADRA
4.1 | quadra esp. em concreto armardo 20 MPa e=7 cm | m² | 713.8 | 62.67 | 44733.85
4.2 | lastro brita nº 2 e= 5 cm | m³ | 37.5 | 115 | 4312.5
| subtotal |  |  |  | 49046.35
5.0 | ACESSÓRIOS
5.1 | balisa p/ voleibol c/ rede | cj | 1 | 461.25 | 461.25
5.2 | conjunto trave p/futsal c/ rede | cj | 1 | 1970 | 1970
5.3 | conjunto p/ basquete c/ estruta de ferro gav. | cj | 2 | 1989 | 3978
5.4 | rede de nylon p/ proteção das arquibancadas h=5m | m² | 172.5 | 11.55 | 1992.38
| subtotal |  |  |  | 8401.63
| TOTAL |  |  |  | 253259.83
Taxa de rateio da Administração Central |  | 1.2
Taxa de Despesas Financeiras |  | 1.18
Taxa de Risco, Seguro e Garantia do Empreendimento |  | 2.2
Taxa de Tributos (Soma dos itens COFINS, ISS e PIS) |  | 8.75
Taxa de Lucro |  | 9
BDI resultante |  | 25
São Joaquim, 02 de setembro de 2010.
Neri Antônio Chiodelli
Eng.° Resp. CREA- 5.854-9

## ultimo 20122010
PLANILHA ORÇAMENTÁRIA - QUADRA COBERTA
Local | Escola Jurema Huguém Palma
Bairro | Madre Paulina | Area 820,75m²
ITEM | DISCRIMINAÇÃO DOS SERVIÇOS | UNID. | QUANT. | P. UNIT. | TOTAL
1.0 | INSTALAÇÃO PROVISÓRIAS
1.1 | Abrigo madeira pinus eliotti provisório | m² | 12 | 100 | 1200
1.2 | limpesa terreno | m² | 2000 | 3.5 | 7000
1.4 | placa da obra | m² | 2 | 259.4 | 518.8
| subtotal |  |  |  | 8718.8
2.0 | INFRA E SUPRA ESTRUTURA
2.1 | aterro apiolado manual c/ 20 cm | m³ | 284 | 73.4 | 20845.6
2.2 | blocos/cofre concreto pré-moldado | m³ | 12.85 | 1194.4 | 15348.04
2.3 | pilares e vigas conreto pré-moldado | m³ | 18.35 | 1194 | 21909.9
2.4 | Tesouras de concreto pré-moldaddo | m³ | 20.44 | 1194.4 | 24413.54
2.5 | telhamento c/chapas onduladas fibro cimento e=6mm | m² | 820.75 | 23.93 | 19640.55
2.6 | arquibandas concreto pré-moldado sobre viga dentada | m³ | 20.75 | 1194.4 | 24783.8
2.7 | transporte e montagem estrutura pré-moldada | m² | 820.75 | 56 | 45962
2.8 | guarda corpo de ferro de 1 1/2" h=1,10 c/ corrimão | m | 8.2 | 255 | 2091
2.9 | alambrado de tela arame galv.fio 12 #8 h 1,10m | m² | 37.4 | 88.87 | 3323.74
2.10 | rede de nylon p/ proteção da quadra h=5 m fio 3 #10 | m | 118 | 10.87 | 1282.66
2.11 | cano galv. 2" p/ fixação rede h=5 m fixados c/bucha | b | 30 | 250 | 7500
2.12 | alvenarias de bloco cerâmico 6 furos | m² | 34.5 | 35 | 1207.5
2.13 | revestimento nas tres massas | m² | 34.5 | 26 | 897
| subtotal |  |  |  | 189205.33
3.0 | PINTURA
3.1 | pintura e demarcação das faixas da quadra | m | 550 | 5.65 | 3107.5
6.3 |  |  |  |  | 0
| subtotal |  |  |  | 3107.5
4.0 | QUADRA
4.1 | quadra esp. em concreto armardo 20 MPa e=7 cm | m² | 713.8 | 62.67 | 44733.85
4.2 | lastro brita nº 2 e= 5 cm | m³ | 37.5 | 105 | 3937.5
| subtotal |  |  |  | 48671.35
5.0 | ACESSÓRIOS
5.1 | balisa p/ voleibol c/ rede | cj | 1 | 461.25 | 461.25
5.2 | conjunto trave p/futsal c/ rede | cj | 1 | 1970 | 1970
5.3 | conjunto p/ basquete c/ estruta de ferro gav. | cj | 2 | 1989 | 3978
| subtotal |  |  |  | 6409.25
| TOTAL |  |  |  | 256112.23
Taxa de rateio da Administração Central |  | 1.2
Taxa de Despesas Financeiras |  | 1.18
Taxa de Risco, Seguro e Garantia do Empreendimento |  | 2.2
Taxa de Tributos (Soma dos itens COFINS, ISS e PIS) |  | 8.75
Taxa de Lucro |  | 9
BDI resultante |  | 25
São Joaquim, 02 de setembro de 2010.
Neri Antônio Chiodelli
Eng.° Resp. CREA- 5.854-9

## ORÇAMENTO
PLANILHA ORÇAMENTÁRIA - PISO E PINTURA EXT.
Local: ESCOLA DOMINGOS P. PORTELLA, SÃO JOAQUIM SC |  |  | Comprimento = 56,2m
ITEM | SINAPI 04/14 | DISCRIMINAÇÃO DOS SERVIÇOS | UNID. | QUANT. | P. S/ BDI | BDI | P. UNIT. | TOTAL
1.0 |  | PISO
1.1 | 85367 | Demolição de piso em ladrilho com argamassa | m2 | 18.17 | 8.49 | 25 | 10.61 | 192.78
1.2 | 73629 | Piso em ladrilho hidráulico 20x20cm assentado sobre argamassa de cimento colante rejuntado com cimento comum | m2 | 97.37 | 47.55 | 25 | 59.44 | 5787.67
5980.45
2.0 |  | PINTURA EXTERNA
2.1 | 73739/001 | Pintura esmalte acetinado em madeira, duas demãos(forro e aberturas) | m2 | 237.5 | 10.13 | 25 | 12.66 | 3006.75
2.2 | 84655 | Pintura com resina acrílica, 2 demãos | m2 | 282.52 | 9.92 | 25 | 12.4 | 3503.25
[7 empty] | subtotal | 6510
[7 empty] | TOTAL | 12490.45
Taxa de rateio da Administração Central |  |  | 1.2
Taxa de Despesas Financeiras |  |  | 1.18
Taxa de Risco, Seguro e Garantia do Empreendimento |  |  | 2.2
Taxa de Tributos (Soma dos itens COFINS, ISS e PIS) |  |  | 8.75
Taxa de Lucro |  |  | 9
BDI resultante |  |  | 25
|  | São Joaquim, 06 de outubro de 2014. |  | Luciano Broering Alves
Eng.° Resp. CREA- 124887-3

## CRONOGRAMA
P R E F E I T U R A M U N I C I P A L D E S Ã O J O A Q U I M
PRAÇA JOÃO RIBEIRO, 01 - CENTRO
CNPJ 82 561 093 /0001-98
Administração 2013/2016
C R O N O G R A M A F Í S I C O - F I N A N C E I R O
INTERESSADO |  |  |  | PREFEITURA MUNICIPAL DE SÃO JOAQUIM
LOCAL |  |  |  | PISO E PINTURA EXTERNA DA ESCOLA DOMINGOS P. PORTELA, B: BANDEIRA
DATA |  |  |  | 2014-08-04
M Ê S
ITEM | SERVIÇOS | PESO | VALOR | 1 |  | 2 |  | 3 |  | 4
|  | % | ITEM | % | R$ | % | R$ | % | R$ | % | R$
1 | PISO | 47.88 | 5980.45 | 100% | 5980.45
2 | PINTURA EXTERNA | 52.12 | 6510 | 100% | 6510
|  | 100 | 12490.45 | 100 | 12490.45
|  | 100 | 12490.45 | 100 | 12490.45
São Joaquim, 06 de outubro de 2014
Luciano Broering Alves
Eng.civil -CREA - SC 124887-3