## Orçamento
EXECUÇÃO DE INSTALAÇÃO ELÉTRICA DA: Edificação Prefeitura Municipal de São Joaquim
| Fonte | Código | Descrição | Unidade | Quantidade | Custo Unitário (sem BDI)(R$) | BDI (%) | Preço Unitário (com BDI)(R$) | Preço Total (R$)
1.0 MATERIAIS
1.1 | SINAPI | 1014 | Cabo de cobre flexível, unipolar, anti-chama, 2.5 mm² - 450/750V - Branco | m | 600 | 2.17 | 23.54% | 2.6808 | 1608.4908
1.2 | SINAPI | 1014 | Cabo de cobre flexível, unipolar, anti-chama, 2.5 mm² - 450/750V - Preto | m | 300 | 2.17 | 23.54% | 2.6808 | 804.2454
1.3 | SINAPI | 1014 | Cabo de cobre flexível, unipolar, anti-chama, 2.5 mm² - 450/750V - Vermelho | m | 300 | 2.17 | 23.54% | 2.6808 | 804.2454
1.4 | SINAPI | 1014 | Cabo de cobre flexível, unipolar, anti-chama, 2.5 mm² - 450/750V - Azul | m | 1700 | 2.17 | 23.54% | 2.6808 | 4557.3906
1.5 | SINAPI | 1014 | Cabo de cobre flexível, unipolar, anti-chama, 2.5 mm² - 450/750V - Verde | m | 100 | 2.17 | 23.54% | 2.6808 | 268.0818
1.6 | SINAPI | 1014 | Cabo de cobre flexível, unipolar, anti-chama, 2.5 mm² - 450/750V - Amarelo | m | 1600 | 2.17 | 23.54% | 2.6808 | 4289.3088
1.7 | SINAPI | 981 | Cabo de cobre flexível, unipolar, anti-chama, 4,0 mm² - 450/750V - Branco | m | 400 | 3.89 | 23.54% | 4.8057 | 1922.2824
1.8 | SINAPI | 981 | Cabo de cobre flexível, unipolar, anti-chama, 4,0 mm² - 450/750V - Preto | m | 600 | 3.89 | 23.54% | 4.8057 | 2883.4236
1.9 | SINAPI | 981 | Cabo de cobre flexível, unipolar, anti-chama, 4,0 mm² - 450/750V - Vermelho | m | 400 | 3.89 | 23.54% | 4.8057 | 1922.2824
1.10 | SINAPI | 981 | Cabo de cobre flexível, unipolar, anti-chama, 4,0 mm² - 450/750V - Azul | m | 1300 | 3.89 | 23.54% | 4.8057 | 6247.4178
1.11 | SINAPI | 981 | Cabo de cobre flexível, unipolar, anti-chama, 4,0 mm² - 450/750V - Verde | m | 500 | 3.89 | 23.54% | 4.8057 | 2402.853
1.12 | SINAPI | 981 | Cabo de cobre flexível, unipolar, anti-chama, 4,0 mm² - 450/750V - Amarelo | m | 400 | 3.89 | 23.54% | 4.8057 | 1922.2824
1.13 | SINAPI | 982 | Cabo de cobre flexível, unipolar, anti-chama, 6,0 mm² - 450/750V - Branco | m | 200 | 5.44 | 23.54% | 6.7206 | 1344.1152
1.14 | SINAPI | 982 | Cabo de cobre flexível, unipolar, anti-chama, 6,0 mm² - 450/750V - Preto | m | 400 | 5.44 | 23.54% | 6.7206 | 2688.2304
1.15 | SINAPI | 982 | Cabo de cobre flexível, unipolar, anti-chama, 6,0 mm² - 450/750V - Vermelho | m | 500 | 5.44 | 23.54% | 6.7206 | 3360.288
1.16 | SINAPI | 982 | Cabo de cobre flexível, unipolar, anti-chama, 6,0 mm² - 450/750V - Azul | m | 1100 | 5.44 | 23.54% | 6.7206 | 7392.6336
1.17 | SINAPI | 982 | Cabo de cobre flexível, unipolar, anti-chama, 6,0 mm² - 450/750V - Verde | m | 600 | 5.44 | 23.54% | 6.7206 | 4032.3456
1.18 | SINAPI | 980 | Cabo de cobre flexível, unipolar, anti-chama, 10,0 mm² - 450/750V - Branco | m | 200 | 9.3 | 23.54% | 11.4892 | 2297.844
1.19 | SINAPI | 980 | Cabo de cobre flexível, unipolar, anti-chama, 10,0 mm² - 450/750V - Preto | m | 800 | 9.3 | 23.54% | 11.4892 | 9191.376
1.20 | SINAPI | 980 | Cabo de cobre flexível, unipolar, anti-chama, 10,0 mm² - 450/750V - Vermelho | m | 400 | 9.3 | 23.54% | 11.4892 | 4595.688
1.21 | SINAPI | 980 | Cabo de cobre flexível, unipolar, anti-chama, 10,0 mm² - 450/750V - Azul | m | 1300 | 9.3 | 23.54% | 11.4892 | 14935.986
1.22 | SINAPI | 980 | Cabo de cobre flexível, unipolar, anti-chama, 10,0 mm² - 450/750V - Verde | m | 1100 | 9.3 | 23.54% | 11.4892 | 12638.142
1.23 | SINAPI | 979 | Cabo de cobre flexível, unipolar, anti-chama, 16,0 mm² - 450/750V - Branco | m | 100 | 14.33 | 23.54% | 17.7033 | 1770.3282
1.24 | SINAPI | 979 | Cabo de cobre flexível, unipolar, anti-chama, 16,0 mm² - 450/750V - Preto | m | 300 | 14.33 | 23.54% | 17.7033 | 5310.9846
1.25 | SINAPI | 979 | Cabo de cobre flexível, unipolar, anti-chama, 16,0 mm² - 450/750V - Vermelho | m | 100 | 14.33 | 23.54% | 17.7033 | 1770.3282
1.26 | SINAPI | 979 | Cabo de cobre flexível, unipolar, anti-chama, 16,0 mm² - 450/750V - Azul | m | 300 | 14.33 | 23.54% | 17.7033 | 5310.9846
1.27 | SINAPI | 979 | Cabo de cobre flexível, unipolar, anti-chama, 16,0 mm² - 450/750V - Verde | m | 400 | 14.33 | 23.54% | 17.7033 | 7081.3128
1.28 | SINAPI | 39233 | Cabo de cobre flexível, unipolar, anti-chama, 35,0 mm² - 450/750V - Branco | m | 200 | 31.61 | 23.54% | 39.051 | 7810.1988
1.29 | SINAPI | 39233 | Cabo de cobre flexível, unipolar, anti-chama, 35,0 mm² - 450/750V - Preto | m | 200 | 31.61 | 23.54% | 39.051 | 7810.1988
1.30 | SINAPI | 39233 | Cabo de cobre flexível, unipolar, anti-chama, 35,0 mm² - 450/750V - Vermelho | m | 200 | 31.61 | 23.54% | 39.051 | 7810.1988
1.31 | SINAPI | 39233 | Cabo de cobre flexível, unipolar, anti-chama, 35,0 mm² - 450/750V - Azul | m | 200 | 31.61 | 23.54% | 39.051 | 7810.1988
1.32 | SINAPI | 39233 | Cabo de cobre flexível, unipolar, anti-chama, 35,0 mm² - 450/750V - Verde | m | 200 | 31.61 | 23.54% | 39.051 | 7810.1988
1.33 | SINAPI | 39235 | Cabo de cobre flexível, unipolar, anti-chama, 70,0 mm² - 450/750V - Branco | m | 120 | 65.25 | 23.54% | 80.6098 | 9673.182
1.34 | SINAPI | 39235 | Cabo de cobre flexível, unipolar, anti-chama, 70,0 mm² - 450/750V - Preto | m | 120 | 65.25 | 23.54% | 80.6098 | 9673.182
1.35 | SINAPI | 39235 | Cabo de cobre flexível, unipolar, anti-chama, 70,0 mm² - 450/750V - Vermelho | m | 120 | 65.25 | 23.54% | 80.6098 | 9673.182
1.36 | SINAPI | 39235 | Cabo de cobre flexível, unipolar, anti-chama, 70,0 mm² - 450/750V - Azul | m | 120 | 65.25 | 23.54% | 80.6098 | 9673.182
1.37 | SINAPI | 34653 | Disjuntor Unipolar Termomagnético - Norma DIN - 10A | Un | 17 | 8.71 | 23.54% | 10.7603 | 182.9257
1.38 | SINAPI | 34653 | Disjuntor Unipolar Termomagnético - Norma DIN - 16A | Un | 53 | 8.71 | 23.54% | 10.7603 | 570.2977
1.39 | SINAPI | 34653 | Disjuntor Unipolar Termomagnético - Norma DIN - 20A | Un | 7 | 8.71 | 23.54% | 10.7603 | 75.3223
1.40 | SINAPI | 34653 | Disjuntor Unipolar Termomagnético - Norma DIN - 25A | Un | 14 | 8.71 | 23.54% | 10.7603 | 150.6447
1.41 | SINAPI | 34653 | Disjuntor Unipolar Termomagnético - Norma DIN - 32A | Un | 1 | 8.71 | 23.54% | 10.7603 | 10.7603
1.42 | SINAPI | 34686 | Disjuntor Unipolar Termomagnético - Norma DIN - 40A | Un | 2 | 12.91 | 23.54% | 15.949 | 31.898
1.43 | SINAPI | 34686 | Disjuntor Unipolar Termomagnético - Norma DIN - 50A | Un | 2 | 12.91 | 23.54% | 15.949 | 31.898
1.44 | SINAPI | 34689 | Disjuntor Unipolar Termomagnético - Norma DIN - 70A | Un | 1 | 29.64 | 23.54% | 36.6173 | 36.6173
1.45 | SINAPI | 34689 | Disjuntor Unipolar Termomagnético - Norma DIN - 90A | Un | 1 | 29.64 | 23.54% | 36.6173 | 36.6173
1.46 | SINAPI | 34709 | Disjuntor Tripolar Termomagnético - Norma DIN - 32A | Un | 1 | 61.16 | 23.54% | 75.5571 | 75.5571
1.47 | SINAPI | 34709 | Disjuntor Tripolar Termomagnético - Norma DIN - 40A | Un | 2 | 61.16 | 23.54% | 75.5571 | 151.1141
1.48 | SINAPI | 34709 | Disjuntor Tripolar Termomagnético - Norma DIN - 50A | Un | 2 | 61.16 | 23.54% | 75.5571 | 151.1141
1.49 | SINAPI | 2373 | Disjuntor Tripolar Termomagnético - Norma DIN - 70A | Un | 1 | 106.68 | 23.54% | 131.7925 | 131.7925
1.50 | SINAPI | 39471 | Dispositivo DPS Classe II, Monopolar, 275 V/40KA | Un | 24 | 100.26 | 23.54% | 123.8612 | 2972.6689
1.51 | SINAPI | 39456 | Dispositivo DR Tetrapolar - Norma DIN - In 30mA - 40A | Un | 3 | 152.9 | 23.54% | 188.8927 | 566.678
1.52 | SINAPI | 39457 | Dispositivo DR Tetrapolar - Norma DIN - In 30mA - 63A | Un | 2 | 166.69 | 23.54% | 205.9288 | 411.8577
1.53 | SINAPI | 39458 | Dispositivo DR Tetrapolar - Norma DIN - In 30mA - 80A | Un | 1 | 311.05 | 23.54% | 384.2712 | 384.2712
1.54 | Cotação |  | Haste de aterramento 5/8" x 2,40m x 0,254µ/m de cobre, conforme especificação E-313.0007 CELESC | Un | 5 | 121 | 23.54% | 149.4834 | 747.417
1.55 | Cotação |  | Conector cunha (aterramento) 35x25 mm² | Un | 5 | 14.5 | 23.54% | 17.9133 | 89.5665
1.56 | SINAPI | 34641 | Caixa de aterramento em concreto pré moldado, Ø0,3m, altura 0,35m, sem fundo, com tampa | Un | 2 | 90.93 | 23.54% | 112.3349 | 224.6698
1.57 | SINAPI | 863 | Cabo Cobre Nu Meio Duro 7 Fios 35mm² (Classe 2) | m | 25 | 38.04 | 23.54% | 46.9946 | 1174.8654
1.58 | SINAPI | 38775 | Luminária tipo arandela de parede para lâmpada de LED - Base E-27 | Un | 5 | 119.38 | 23.54% | 147.4821 | 737.4103
1.59 | SINAPI | 3799 | Luminária de sobrepor, 2 x LED Tubular 1,2m - T8 - Base G-13 - 40W - Branca Fria | Un | 320 | 202 | 23.54% | 249.5508 | 79856.256
1.60 | SINAPI | 38773 | Plafon de PVC - Base E-27 de porcelana | Un | 20 | 9.7 | 23.54% | 11.9834 | 239.6676
1.61 | SINAPI | 38194 | Lâmpada de LED Bulbo - 15W - Base E-27 - Branca Fria | Un | 20 | 7.15 | 23.54% | 8.8331 | 176.6622
1.62 | Cotação |  | Abraçadeira de PVC clic para fixação do eletroduto 1" | Un | 1800 | 0.87 | 23.54% | 1.0748 | 1934.6364
1.63 | SINAPI | 39255 | Eletroduto PVC 1" - Anti-chamas - ABNT NBR-15465/5410 | m | 2800 | 20.78 | 23.54% | 25.6716 | 71880.5136
1.64 | Cotação |  | Luva de ligação PVC encaixe 1" | Un | 250 | 2.23 | 23.54% | 2.7549 | 688.7355
1.65 | SINAPI | 12019 | Condulete 4 x 2'' de PVC, Tipos "C", "E", "T", "LR" e "LL, encaixe 1", sem tampa | Un | 1400 | 14.13 | 23.54% | 17.4562 | 24438.6828
1.66 | SINAPI | 38091 | Tampa Cega para Condulete 4 x 2'' Múltiplo PVC | Un | 850 | 2.61 | 23.54% | 3.2244 | 2740.7349
1.67 | SINAPI | 38093 | Tampa Tomada hexagonal dupla p/ Condulete 4 x 2'' Múltiplo PVC | Un | 400 | 2.56 | 23.54% | 3.1626 | 1265.0496
1.68 | SINAPI | 38092 | Tampa Tomada hexagonal simples p/ Condulete 4 x 2'' Múltiplo PVC | Un | 120 | 2.47 | 23.54% | 3.0514 | 366.1726
1.69 | SINAPI | 38093 | Tampa Interruptor 1 tecla simples e tomada hexagonal p/ Condulete 4 x 2'' Múltiplo PVC | Un | 10 | 2.56 | 23.54% | 3.1626 | 31.6262
1.70 | SINAPI | 38092 | Tampa Interruptor 1 tecla simples p/ Condulete 4 x 2'' Múltiplo PVC | Un | 50 | 2.47 | 23.54% | 3.0514 | 152.5719
1.71 | SINAPI | 38092 | Tampa Interruptor 1 tecla intermediária p/ Condulete 4 x 2'' Múltiplo PVC | Un | 10 | 2.47 | 23.54% | 3.0514 | 30.5144
1.72 | SINAPI | 38092 | Tampa Interruptor 1 tecla paralela p/ Condulete 4 x 2'' Múltiplo PVC | Un | 30 | 2.47 | 23.54% | 3.0514 | 91.5431
1.73 | SINAPI | 38101 | Tomada hexagonal dupla (NBR 14136) 2P+T 10A p/ Condulete 4 x 2'' Múltiplo PVC | Un | 400 | 16.84 | 23.54% | 20.8041 | 8321.6544
1.74 | SINAPI | 38101 | Tomada hexagonal simples (NBR 14136) 2P+T 10A p/ Condulete 4 x 2" Múltiplo PVC | Un | 120 | 8.42 | 23.54% | 10.4021 | 1248.2482
1.75 | SINAPI | 38077 | Interruptor 1 tecla simples e tomada hexagonal (NBR14136) p/ Condulete 4 x 2'' Múltiplo PVC | Un | 10 | 16.48 | 23.54% | 20.3594 | 203.5939
1.76 | SINAPI | 38112 | interruptor 1 tecla simples p/ Condulete 4 x 2'' Múltiplo PVC | Un | 50 | 7.4 | 23.54% | 9.142 | 457.098
1.77 | SINAPI | 38115 | interruptor 1 tecla intermediária p/ Condulete 4 x 2'' Múltiplo PVC | Un | 10 | 20.48 | 23.54% | 25.301 | 253.0099
1.78 | SINAPI | 38113 | interruptor 1 tecla paralela p/ Condulete 4 x 2'' Múltiplo PVC | Un | 30 | 9.64 | 23.54% | 11.9093 | 357.2777
1.79 | SINAPI | 39758 | Quadro de distribuição de sobrepor, com barramento trifásico, disjuntor geral DIN, Capacidade mínima 30 disjuntores Unipolar - Barramentos 225A | Un | 6 | 788.62 | 23.54% | 974.2611 | 5845.5669
1.80 | Cotação |  | Conector terminal Pino Pré Isolado 1,5 - 2,5 mm² | Un | 210 | 0.24 | 23.54% | 0.2965 | 62.2642
1.81 | Cotação |  | Conector terminal Pino Pré Isolado 4 - 6 mm² | Un | 90 | 0.7 | 23.54% | 0.86478 | 77.8302
1.82 | Cotação |  | Conector terminal Pino Pré Isolado 10 mm² | Un | 30 | 2 | 23.54% | 2.4708 | 74.124
1.83 | Cotação |  | Conector terminal Pino Pré Isolado 16 mm² | Un | 20 | 2.85 | 23.54% | 3.5209 | 70.4178
1.84 | Cotação |  | Conector terminal Pino Pré Isolado 25 mm² | Un | 12 | 4.8 | 23.54% | 5.9299 | 71.159
1.85 | Cotação |  | Conector terminal Pino Pré Isolado 35 mm² | Un | 12 | 6.3 | 23.54% | 7.783 | 93.3962
1.86 | Cotação |  | Conector terminal Pino Pré Isolado 70 mm² | Un | 4 | 8.62 | 23.54% | 10.6491 | 42.5966
TOTAL | [8 empty] | 401114.1812
2.0 ELETROCALHAS E ACESSÓRIOS
| Fonte | Código | Descrição | Unidade | Quantidade | Custo Unitário (sem BDI)(R$) | BDI (%) | Preço Unitário (com BDI)(R$) | Preço Total (R$)
2.1 | Cotação |  | Cotovelo reto 100x50mm chapa 18 | Un | 10 | 51.8 | 23.54% | 63.9937 | 639.9372
2.2 | Cotação |  | Cruzeta (X) horizontal 90º 100x50mm chapa 18 | Un | 5 | 92.5 | 23.54% | 114.2745 | 571.3725
2.3 | Cotação |  | Curva vertical INTERNA 90° 100x50mm chapa 18 | Un | 13 | 42.55 | 23.54% | 52.5663 | 683.3615
2.4 | Cotação |  | Curva vertical EXTERNA 90° 100x50mm chapa 18 | Un | 13 | 46.25 | 23.54% | 57.1373 | 742.7843
2.5 | Cotação |  | Eletrocalha perfurada tipo C 100x50mm chapa 18 | m | 2000 | 73.1 | 23.54% | 90.3077 | 180615.48
2.6 | Cotação |  | Tampa tipo U 100mm | m | 400 | 81.4 | 23.54% | 100.5616 | 40224.624
2.7 | Cotação |  | T horizontal 90º 100x50mm chapa 18 | Un | 55 | 52.9 | 23.54% | 65.3527 | 3594.3963
2.8 | Cotação |  | Tala plana perfurada 50mm | Un | 780 | 5 | 23.54% | 6.177 | 4818.06
2.9 | Cotação |  | Terminal 100x50mm chapa 18 | Un | 60 | 17.4 | 23.54% | 21.496 | 1289.7576
2.10 | Cotação |  | Suporte mão francesa 100x50 | Un | 350 | 23.15 | 23.54% | 28.5995 | 10009.8285
2.11 | Cotação |  | Arruela lisa galvan. 1/4" | Un | 4070 | 0.4 | 23.54% | 0.49416 | 2011.2312
2.12 | Cotação |  | Bucha de nylon S6 | Un | 2000 | 0.35 | 23.54% | 0.43239 | 864.78
2.13 | Cotação |  | Parafuso fenda galvan. 4,2x32mm | Un | 2000 | 0.25 | 23.54% | 0.30885 | 617.7
2.14 | Cotação |  | Distanciador baixo p/ tirante 38mm | Un | 215 | 9.2 | 23.54% | 11.3657 | 2443.6212
2.15 | Cotação |  | Parafuso galvan. cabeça lentilha 1/4"x5/8" máquina rosca total | Un | 3603 | 1.55 | 23.54% | 1.9149 | 6899.2766
2.16 | Cotação |  | Porca sextavada galvan. 1/4" | Un | 3603 | 0.2 | 23.54% | 0.24708 | 890.2292
2.17 | Cotação |  | Adaptador (conector box reto) de PVC encaixe 1" | Un | 450 | 3.2 | 23.54% | 3.9533 | 1778.976
2.18 | Cotação |  | Saída Horizontal de Eletrocalha tipo C 100x50mm para eletroduto 1" | Un | 450 | 4.5 | 23.54% | 5.5593 | 2501.685
TOTAL | [8 empty] | 261197.1011
3.0 MÃO DE OBRA
| Fonte | Código | Descrição | Unidade | Quantidade | Custo Unitário (sem BDI)(R$) | BDI (%) | Preço Unitário (com BDI)(R$) | Preço Total (R$)
3.1 | SINAPI | 40918 | 2 Eletricistas | Mês | 3 | 9015.22 | 23.54% | 11137.4028 | 33412.2084
3.2 | SINAPI | 40924 | 2 Montadores de Elétrica | Mês | 3 | 7635.02 | 23.54% | 9432.3037 | 28296.9111
3.3 | SINAPI | 40983 | 2 Montadores de Estruturas Metálicas | Mês | 4 | 6097 | 23.54% | 7532.2338 | 30128.9352
TOTAL | [8 empty] | 91838.0547
|  |  | Luciano Broering Alves |  | São Joaquim, 25 de outubro de 2022.
Eng Civil CREA 124887-3
[7 empty] | TOTAL GERAL |  | 754149.337
QUADRO DE COMPOSIÇÃO DO BDI
|  |  | ITENS |  | SIGLAS | % ADOTADO
|  |  | Administração Geral |  | AC | 4
|  |  | Seguro e Garantia |  | SG | 0.8
|  |  | Risco |  | R | 1.27
|  |  | Despesas Financeiras |  | DF | 1.23
|  |  | Lucro |  | L | 7.4
|  |  | Tributos (Impostos COFINS 3% e PIS 0,65%) |  | CP | 3.65
|  |  | Tributos (ISS: Variável de acordo com o município) |  | ISS | 3
|  |  | Tributos (Constribuição Previdenciária sobre a Receita Bruta - 0% ou 4,5% - Desoneração) |  | CPRB | 0
|  |  | BDI SEM Desoneração (Fórmula Acórdão TCU) |  | BDI PAD | 23.54
Os valores de BDI foram calculados com o emprego da fórmula:
BDI = (1+AC+S+R+G)*(1+DF)*(1+L) -1 (1-CP-ISS-CRPB)

## Cronograma
P R E F E I T U R A M U N I C I P A L D E S Ã O J O A Q U I M
PRAÇA JOÃO RIBEIRO, 01 - CENTRO
CNPJ 82 561 093 /0001-98
Administração 2021/2024
C R O N O G R A M A F Í S I C O - F I N A N C E I R O
INTERESSADO |  |  |  | PREFEITURA MUNICIPAL DE SÃO JOAQUIM
PAVIMENTAÇÃO E DRENAGEM PLUVIAL NA RUA DORALINO AGUIAR NUNES, BAIRRO BELA VISTA
DATA |  |  |  | 2022-10-10
M Ê S
ITEM | SERVIÇOS | PESO | VALOR | 1 |  | 2 |  | 3
|  | % | ITEM | % | R$ | % | R$ | % | R$
| 1.0 MATERIAIS | 53.1876 | 401114.1812 | 30% | 120334.2544 | 30% | 120334.2544 | 40% | 160445.6725
| 2.0 ELETROCALHAS E ACESSÓRIOS | 34.6347 | 261197.1011 | 50% | 130598.5506 | 25% | 65299.2753 | 25% | 65299.2753
| 3.0 MÃO DE OBRA | 12.1777 | 91838.0547 | 40% | 36735.2219 | 30% | 27551.4164 | 30% | 27551.4164
|  | 100 | 754149.337 | 38.1447 | 287668.0268 | 28.2683 | 213184.946 | 33.587 | 253296.3642
|  | 100 | 754149.337 | 38.1447 | 287668.0268 | 66.413 | 500852.9728 | 100 | 754149.337
| São Joaquim, 25 de outubro de 2022. |  |  | ____________________________________
Luciano Broering Alves
Eng Civil CREA 124887-3