## Orçamento
PLANILHA ORÇAMENTÁRIA
OBRA: |  | REFORMA POSTO DE SAÚDE PERICÓ SECRETÁRIA DE SAÚDE - DISTRITO PERICÓ - SÃO JOAQUIM - SC |  | LOCAL: | PREFEITURA MUNICIPAL DE SÃO JOAQUIM
ÁREA: |  |  |  | MUNICÍPIO | São Joaquim
ITEM | SINAPI 12/2022 | DISCRIMINAÇÃO | UNID. | QUANT. | PREÇO | BDI | PREÇO | PREÇO TOTAL
[5 empty] | UNITÁRIO |  | COM BDI
1.0 |  | REFORMA
1.1 |  | INSTALAÇÃO PROVISÓRIAS
1.1.1 | 4813 | Placa de obra em chapa galvanizada | m² | 2.88 | 300 | 26.5 | 379.5 | 1092.96
[5 empty] | subtotal | 1092.96
1.2 |  | PLACA POSTO DE SAÚDE
1.2.1 | 4813 | Placa de identificação do Posto de Saúde em chapa galvanizada | m² | 3.8 | 300 | 26.5 | 379.5 | 1442.1
[5 empty] | subtotal | 1442.1
1.3 |  | POSTE PADRÃO CELESC
1.3.1 | 12366 | Poste monofásico no padrão celesc | Unid | 1 | 1500 | 26.5 | 1897.5 | 1897.5
1.3.2 | 101485 | Entrada de energia elétrica, aérea, monofásica com caixa embutida ( padrão celesc ), cabo de 10mm² e disjuntor, aste, abraçadeiras ( fornecimento e instalação de todas as peças). | Unid | 1 | 1453.92 | 26.5 | 1839.21 | 1839.21
1.3.3 | 91932 | Cabo de cobre isolamento anti-chama 450/750v 10,0mm², flexível | m | 90 | 14.95 | 26.5 | 18.91 | 1701.9
[5 empty] | subtotal | 5438.61
1.4 |  | REMOÇÃO/DEMOLIÇÃO
1.4.1 | 97647 | Remoção de telhas, de fibrocimento | m² | 168 | 3.11 | 26.5 | 3.93 | 660.24
1.4.2 | 97641 | Remoção de forro de pvc, de forma manual, sem reaproveitamento | m² | 40 | 4.58 | 26.5 | 5.79 | 231.6
1.4.3 | 97631 | Demolição de argamassas, de forma manual, sem reaproveitamento, (para correção de trincas). | m² | 20 | 3.01 | 26.5 | 3.81 | 76.2
1.4.4 | 99814 | Limpeza de superfície com jato de alta pressão | m² | 172 | 1.74 | 26.5 | 2.2 | 378.4
1.4.5 | 99814 | Lixamento de parede para preparação de pintura | m² | 416 | 2.12 | 26.5 | 2.68 | 1114.88
[5 empty] | subtotal | 2461.32
1.5 |  | ESQUADRIAS
1.5.1 | 99861 | Gradil em ferro fixado em vãos de janelas (Mostradas em projeto) | m² | 5 | 658.38 | 26.5 | 832.85 | 4164.25
1.5.2 | 102151 | Instalação de vidro jateado incolor, E=3mm, em esquadria de ferro, (repor os faltantes). | m² | 1 | 156.61 | 26.5 | 198.11 | 198.11
[5 empty] | subtotal | 4362.36
1.6 |  | COBERTURA
1.6.1 | 94207 | Telhamento com telha de fibrocimento 6mm, incluso acessórios de fixação e vedação, considerando na composição de custo a inclinação | m² | 168 | 45.72 | 26.5 | 57.84 | 9717.12
1.6.2 | 94223 | Cumeeira universal para telha de fibrocimento ondulada 6mm, inclusive juntas de vedação e acessorios de fixação | m | 22 | 79.94 | 26.5 | 101.12 | 2224.64
1.6.3 | 100327 | Rufo externo/interno em chapa de aço galvanizado número 26, corte de 3 cm, incluso iça mento. | m | 8 | 61.13 | 26.5 | 77.33 | 618.64
1.6.4 | 43614 | Tabua de madeira de lei 2,5 x 15,0 cm, (testeira para telhado) | m | 75 | 27.11 | 26.5 | 34.29 | 2571.75
[5 empty] | subtotal | 15132.15
1.7 |  | REVESTIMENTOS
1.7.1 | 87878 | Chapisco traço 1:4 (cimento e areia grossa) espessura 0,5cm preparo mecânico da argamassa (Reparos no reboco) | m² | 20 | 4.85 | 26.5 | 6.14 | 122.8
1.7.2 | 89173 | Massa única para reboco | m² | 20 | 38.14 | 26.5 | 48.25 | 965
1.7.3 | 98577 | Tratamento de junta serrada, com tarugo de polietileno e selante a base de silicone. | m | 21 | 46.55 | 26.5 | 58.89 | 1236.69
1.7.4 | 87265 | Azulejo cerâmico para parede 30x30 cm | m² | 50 | 52.12 | 26.5 | 65.93 | 3296.5
1.7.5 | 96374 | Instalação de reforço de madeira para fixação do forro de gesso | m | 30 | 49.2 | 26.5 | 62.24 | 1867.2
1.7.6 | 96114 | Forro em gesso acartonado inclusive estrutura de fixação (Substituindo a parte feita em PVC) | m² | 40 | 83.34 | 26.5 | 105.43 | 4217.2
1.7.7 | 88494 | Aplicação e lixamento de massa em teto | m² | 40 | 22.03 | 26.5 | 27.87 | 1114.8
1.7.8 | 88415 | Fundo selador, 1 demão | m² | 570 | 2.98 | 26.5 | 3.77 | 2148.9
1.7.9 | 88423 | Pintura com tinta texturizada acrílica, 2 demãos | m² | 570 | 18.6 | 26.5 | 23.53 | 13412.1
1.7.10 | 102220 | Pintura esmalte acetinado em madeira, duas demãos, inclusive fundo para madeira (portas, gradis,testeiras e forro de madeira) | m² | 113 | 15.31 | 26.5 | 19.37 | 2188.81
1.7.11 | 96130 | Aplicação manual de massa acrílica em paredes | m² | 30 | 22.1 | 26.5 | 27.96 | 838.8
[5 empty] | subtotal | 31408.8
1.8 |  | PAVIMENTAÇÃO CALÇADAS
1.8.1 | 94263 | Guia (meio-fio) concreto, trecho reto com extruso, 13cmx22cm | m | 16 | 33.73 | 26.5 | 42.67 | 682.72
1.8.2 | 92396 | Execução de passeio em piso intertravado, com bloco retangular de 20X10CM, espessura 6CM | m² | 22 | 68.29 | 26.5 | 86.39 | 1900.58
[5 empty] | subtotal | 2583.3
1.9 |  | ELEVAÇÃO RAMPA ACESSIBILIDADE
1.9.1 | Composição | Concreto armado dosado inclusive material, mao de obra, forma e escoramento | m³ | 1 | 2722.49 | 26.5 | 3443.95 | 3443.95
1.9.2 | 87692 | Contrapiso em argamassa traço 1:4 (cimento e areia), preparo mecânico *5cm* (desempenado) | m² | 12.5 | 56.75 | 26.5 | 71.79 | 897.38
[5 empty] | subtotal | 4341.33
1.10 |  | INSTALAÇÃO HIDROSSANITÁRIA
1.10.1 | 89356 | Tubo, pvc, soldável, dn 25mm, instalado em ramal ou sub-ramal de água fornecimento e instalação. | m | 60 | 22.86 | 26.5 | 28.92 | 1735.2
1.10.2 | 89357 | Tubo, pvc, soldável, dn 32mm, instalado em ramal ou sub-ramal de água fornecimento e instalação. | m | 12 | 32.01 | 26.5 | 40.49 | 485.88
1.10.3 | 86884 | Engate flexível em plástico branco 40cm fornecimento e instalação | Unid. | 4 | 10.4 | 26.5 | 13.16 | 52.64
1.10.4 | 86883 | Sifão do tipo flexível em pvc fornecimento e instalação | Unid. | 5 | 11.74 | 26.5 | 14.85 | 74.25
1.10.5 | 86901 | Cuba de embutir oval em louça branca 35X50CM, fornecimento e instalação | Unid. | 6 | 125.85 | 26.5 | 159.2 | 955.2
1.10.6 | 86889 | Bancada em granito cinza polido para pia, 150x60, fornecimento e instalação, inclusive saia de 20cm | Unid. | 11 | 782.19 | 26.5 | 989.47 | 10884.17
1.10.7 | 86906 | Torneiras cromada para lavatório | Unid. | 6 | 70.08 | 26.5 | 88.65 | 531.9
1.10.8 | 89712 | Tubo pvc, serie normal, esgoto predial, dn 50 mm, fornecido e instalado em ramal de descarga ou ramal de esgoto sanitário. | m | 24 | 26.17 | 26.5 | 33.11 | 794.64
1.10.9 | 89714 | Tubo pvc, serie normal, esgoto predial, dn 100 mm, fornecido e instalado em ramal de descarga ou ramal de esgoto sanitário. | m | 48 | 36.42 | 26.5 | 46.07 | 2211.36
1.10.10 | Pesquisa de Mercado | Conexão soldavel esgoto | Unid. | 20 | 30 | 26.5 | 37.95 | 759
1.10.11 | Pesquisa de Mercado | Conexão soldavel agua | Unid. | 14 | 25 | 26.5 | 31.63 | 442.82
1.10.12 | 11881 | Caixa de gordura | Unid. | 1 | 149.99 | 26.5 | 189.74 | 189.74
1.10.13 | 98111 | Caixa de inspeção | Unid. | 5 | 53.99 | 26.5 | 68.3 | 341.5
[5 empty] | subtotal | 19458.3
1.11 |  | INSTALAÇÃO ELÉTRICA
1.11.1 | Pesquisa de Mercado | Lampada led com plafon, completa | Unid. | 3 | 70 | 26.5 | 88.55 | 265.65
1.11.2 | 97586 | Luminária tipo calha, de sobrepor, com 2 lâmpadas tubulares fluorecente de 36W | Unid. | 2 | 179.34 | 26.5 | 226.87 | 453.74
1.11.3 | 101876 | Quadro de distribuição de energia | Unid. | 1 | 101.2 | 26.5 | 128.02 | 128.02
1.11.4 | 982 | Cabo de cobre isolamento anti-chama 450/750v 6,0mm², flexível | m | 48 | 4.63 | 26.5 | 5.86 | 281.28
1.11.5 | 981 | Cabo de cobre isolamento anti-chama 450/750v 4,0mm², flexível | m | 100 | 3.22 | 26.5 | 4.07 | 407
1.11.6 | 93658 | Disjuntor monofásico 10 a 40A | Unid. | 4 | 21.8 | 26.5 | 27.58 | 110.32
1.11.7 | 104475 | Ponto de tomada completo incluindo (caixa elétrica, eletroduto, cabo, rasgo,quebra e chumbamento) | unid | 2 | 138.26 | 26.5 | 174.9 | 349.8
1.11.8 | 2688 | Eletroduto PVC flexivel corrugado | m | 15 | 2.52 | 26.5 | 3.19 | 47.85
[5 empty] | subtotal | 2043.66
|  | TOTAL | [5 empty] | 89764.89
TOTAL GERAL |  |  | 89764.89
São Joaquim, 23 de Janeiro de 2023.
_________________________________
Ismael Silva Pereira
Eng° Resp. - CREA-SC 178954-1

## Cronograma
P R E F E I T U R A M U N I C I P A L D E S Ã O J O A Q U I M
PRAÇA JOÃO RIBEIRO, 01 - CENTRO
CNPJ 82 561 093 /0001-98
Administração 2021/2024
C R O N O G R A M A F Í S I C O - F I N A N C E I R O
INTERESSADO |  |  |  | PREFEITURA MUNICIPAL DE SÃO JOAQUIM
LOCAL |  |  |  | REFORMA POSTO DE SAÚDE PERICÓ SECRETÁRIA DE SAÚDE - DISTRITO PERICÓ - SÃO JOAQUIM - SC
DATA |  |  |  | 2023-01-02
M Ê S
ITEM | SERVIÇOS | PESO | VALOR | 1 |  | 2 |  | 3
|  | % | ITEM | % | R$ | % | R$ | % | R$
1 | INSTALAÇÃO PROVISÓRIAS | 1.22 | 1092.96 | 100% | 1092.96 | 0% | 0 | 0% | 0
2 | PLACA POSTO DE SAÚDE | 1.61 | 1442.1 | 0% | 0 | 0% | 0 | 100% | 1442.1
3 | POSTE PADRÃO CELESC | 6.06 | 5438.61 | 70% | 3807.03 | 15% | 815.79 | 15% | 815.79
4 | REMOÇÃO/DEMOLIÇÃO | 2.74 | 2461.32 | 100% | 2461.32 | 0% | 0 | 0% | 0
5 | ESQUADRIAS | 4.86 | 4362.36 | 0% | 0 | 100% | 4362.36 | 0% | 0
6 | COBERTURA | 16.86 | 15132.15 | 40% | 6052.86 | 30% | 4539.65 | 30% | 4539.65
7 | REVESTIMENTOS | 34.99 | 31408.8 | 30% | 9422.64 | 40% | 12563.52 | 30% | 9422.64
8 | PAVIMENTAÇÃO CALÇADAS | 2.88 | 2583.3 | 0% | 0 | 0% | 0 | 100% | 2583.3
9 | ELEVAÇÃO RAMPA ACESSIBILIDADE | 4.84 | 4341.33 | 0% | 0 | 0% | 0 | 100% | 4341.33
10 | INSTALAÇÃO HIDROSSANITÁRIA | 21.68 | 19458.3 | 10% | 1945.83 | 40% | 7783.32 | 50% | 9729.15
11 | INSTALAÇÃO ELÉTRICA | 2.28 | 2043.66 | 10% | 204.37 | 40% | 817.46 | 50% | 1021.83
|  | 100.02 | 89764.89 | 27.84 | 24987.01 | 34.4 | 30882.1 | 37.76 | 33895.79
|  | 100.02 | 89764.89 | 27.84 | 24987.01 | 62.24 | 55869.11 | 100 | 89764.9
São Joaquim, 02 de Janeiro de 2023.
_________________________________
Ismael Silva Pereira
Eng° Resp. - CREA-SC 178954-1

## Composição
Composição | 001 | Concreto armado 25MPA, incluindo formas, aço(corte e dobragem), espalhamento e adensamento e desforma | UNID. |  | 0 | 2722.49
SINAPI | 90284 | CONCRETO FCK=25MPA, PREPARO COM BETONEIRA, SEM LANCAMENTO | M3 | 1 | 533.13 | 533.13
SINAPI | 88245 | ARMADOR COM ENCARGOS COMPLEMENTARES | H | 4 | 23.98 | 95.92
SINAPI-I | 1346 | FORMA TABUAS MADEIRA 3A P/ PECAS CONCRETO ARM, REAPR 2X, INCL MONTAGEM E DESMONTAGEM. | M2 | 15 | 60 | 900
SINAPI | 88262 | CARPINTEIRO DE FORMAS COM ENCARGOS COMPLEMENTARES | H | 4 | 24.43 | 97.72
SINAPI | 88297 | OPERADOR DE MÁQUINAS E EQUIPAMENTOS COM ENCARGOS COMPLEMENTARES | H | 1.5 | 22.23 | 33.35
SINAPI | 88309 | PEDREIRO COM ENCARGOS COMPLEMENTARES | H | 4 | 24.14 | 96.56
SINAPI | 88316 | SERVENTE COM ENCARGOS COMPLEMENTARES | H | 8 | 18.05 | 144.4
SINAPI | 88830 | BETONEIRA CAPACIDADE NOMINAL DE 400 L, CAPACIDADE DE MISTURA 310 L, MOTOR ELÉTRICO TRIFÁSICO POTÊNCIA DE 2 HP, SEM CARREGADOR - CHP DIURNO. AF_10/2014 | CHP | 5 | 1.53 | 7.65
SINAPI | 43058 | ACO CA-50, 10,0 MM, VERGALHAO | KG | 50 | 10.71 | 535.5
SINAPI-I | 43059 | ACO CA-60, 4,2 MM, VERGALHAO | KG | 25 | 10.18 | 254.5
SINAPI-I | 43132 | ARAME RECOZIDO 18 BWG, 1,25 MM (0,01 KG/M) | KG | 1 | 23.76 | 23.76